## Leveranceoversigt
[6 empty] | Projekt: | Lxxx.Bxxx_projekt beskrivelse
| Leveranceoversigt, ved modellering af bygningsdele og komponenter |  |  |  |  | Dato: | dd.mm.yyyy
Version:
Grænsefladeskema Angivelse af ansvarlig fagområde for objekter/bygningsdele/komponenter. I den enkelte klasse, kan det forekomme, at andet fagområde end angivet skal bidrage med informationer og data. |  | Ansvarlig fagområde |  | LOIN niveauer i bygningsmodellen Angiver hvornår objekter/bygningsdele/komponenter skal være repræsenteret og til hvilket LOIN niveau i projektdokumentationen, samt hvem der har ansvaret for det pågældende objekt. |  | Level of Information Need (LOIN) niveauer LOIN level 1 Forventet geometri, dimension, disponering LOIN level 2 Fastlagt geometri, dimension, placering og omfang LOIN level 3 Endelig geometri, dimension, placering og omfang LOIN level 4 Endelig geometri, produktion og omfang
|  | ARK | Arkitekt
|  | KON | Konstruktioner
|  | VENT | Ventilation
|  | VVS | Vand, varme, sanitet
|  | EL | EL-teknik
|  | LAND | Landskab
|  | ENTR | Entreprenør/lev.
|  | -/- | Delt ansvar |  |  | Se de respektive LOIN beskrivelser for opfyldelse af niveauer.
Class | Term | Ansvar | Programmering Dispositionsforslag | Projektforslag | Myndighedsprojekt | Udbudsprojekt | Udførelsesprojekt | Aflevering
0 | Generisk fælles objekt
| Rum | ARK | LOIN niv. 1 | LOIN niv. 2 |  | LOIN niv. 3 | LOIN niv. 3 | LOIN niv. 3
| Areal | ARK | LOIN niv. 1 | LOIN niv. 2 |  | LOIN niv. 3 | LOIN niv. 3 | LOIN niv. 3
| Space | VENT | LOIN niv. 1 | LOIN niv. 2 |  | LOIN niv. 3 | LOIN niv. 3 | LOIN niv. 3
1 | Bygningsbasis
10 | Terræn, bygningsbasis
101 | Forberedt grund | LAND
102 | Byggegrube inkl. afstivning | KON
103 | Spunsvæg | KON |  | LOIN niv. 2 |  | LOIN niv. 3 | LOIN niv. 3
105 | Pæl | KON |  | LOIN niv. 2 |  | LOIN niv. 3 | LOIN niv. 3 | LOIN niv. 3
12 | Fundament
121 | Liniefundament | KON |  | LOIN niv. 2 |  | LOIN niv. 3 | LOIN niv. 3 | LOIN niv. 3
122 | Punktfundament | KON |  | LOIN niv. 2 |  | LOIN niv. 3 | LOIN niv. 3 | LOIN niv. 3
123 | Pladefundament | KON |  | LOIN niv. 2 |  | LOIN niv. 3 | LOIN niv. 3 | LOIN niv. 3
124 | Opmuret fundament | KON |  | LOIN niv. 2 |  | LOIN niv. 3 | LOIN niv. 3 | LOIN niv. 3
125 | Maskinfundament | KON |  | LOIN niv. 2 |  | LOIN niv. 3 | LOIN niv. 3 | LOIN niv. 3
126 | Pælefundament og brøndfundament | KON |  | LOIN niv. 2 |  | LOIN niv. 3 | LOIN niv. 3 | LOIN niv. 3
13 | Terrændæk
131 | Terrændæk | KON | LOIN niv. 1 a | LOIN niv. 2 |  | LOIN niv. 3 | LOIN niv. 3 | LOIN niv. 3
18 | Konstruktion, terræn
181 | Kanal under terrændæk | KON | LOIN niv. 1 a | LOIN niv. 2 |  | LOIN niv. 3 | LOIN niv. 3 | LOIN niv. 3
182 | Grube og sump | KON | LOIN niv. 1 a | LOIN niv. 2 |  | LOIN niv. 3 | LOIN niv. 3 | LOIN niv. 3
2 | Primær bygningsdel
20 | Primær bygningsdel i terræn | [6 empty] | Modelleres i et omgang svarende til projektets afgrænsning
201 | Hegnsmur | LAND | LOIN niv. 1 | LOIN niv. 2 |  | LOIN niv. 3 | LOIN niv. 3 | LOIN niv. 3
202 | Støttemur | KON | LOIN niv. 1 | LOIN niv. 2 |  | LOIN niv. 3 | LOIN niv. 3 | LOIN niv. 3
203 | Teknikgang i terræn | KON | LOIN niv. 1 a | LOIN niv. 2 |  | LOIN niv. 3 | LOIN niv. 3 | LOIN niv. 3
204 | Fodgængerbro og viadukt | KON | LOIN niv. 1 | LOIN niv. 2 |  | LOIN niv. 3 | LOIN niv. 3 | LOIN niv. 3
205 | Trappe i terræn | LAND | LOIN niv. 1 | LOIN niv. 2 |  | LOIN niv. 3 | LOIN niv. 3 | LOIN niv. 3
206 | Rampe i terræn | LAND | LOIN niv. 1 | LOIN niv. 2 |  | LOIN niv. 3 | LOIN niv. 3 | LOIN niv. 3
21 | Ydervæg
211 | Udvendig vægelement | KON | LOIN niv. 1 | LOIN niv. 2 |  | LOIN niv. 3 | LOIN niv. 3 | LOIN niv. 3
212 | Udvendig pladsstøbt væg | KON | LOIN niv. 1 | LOIN niv. 2 |  | LOIN niv. 3 | LOIN niv. 3 | LOIN niv. 3
213 | Udvendig opmuret væg | ARK | LOIN niv. 1 | LOIN niv. 2 |  | LOIN niv. 3 | LOIN niv. 3 | LOIN niv. 3
214 | Udvendig skeletkonstrueret væg | ARK | LOIN niv. 1 | LOIN niv. 2 |  | LOIN niv. 3 | LOIN niv. 3 | LOIN niv. 3
215 | Udvendig skeletkonstrueret vægskørt | ARK | LOIN niv. 1 | LOIN niv. 2 |  | LOIN niv. 3 | LOIN niv. 3 | LOIN niv. 3
216 | Udvendig facadesystem | ARK | LOIN niv. 1 | LOIN niv. 2 |  | LOIN niv. 3 | LOIN niv. 3 | LOIN niv. 3
217 | Udvendig isoleringsvægsystem | ARK | LOIN niv. 1 | LOIN niv. 2 |  | LOIN niv. 3 | LOIN niv. 3 | LOIN niv. 3
218 | Udvendig lyskasse | ARK | LOIN niv. 1 a | LOIN niv. 2 |  | LOIN niv. 3 | LOIN niv. 3 | LOIN niv. 3
22 | Indervæg
221 | Indvendig vægelement | KON | LOIN niv. 1 | LOIN niv. 2 |  | LOIN niv. 3 | LOIN niv. 3 | LOIN niv. 3
222 | Indvendig pladsstøbt væg | KON | LOIN niv. 1 | LOIN niv. 2 |  | LOIN niv. 3 | LOIN niv. 3 | LOIN niv. 3
223 | Indvendig opmuret væg | ARK | LOIN niv. 1 | LOIN niv. 2 |  | LOIN niv. 3 | LOIN niv. 3 | LOIN niv. 3
224 | Indvendig skeletkonstrueret væg | ARK | LOIN niv. 1 | LOIN niv. 2 |  | LOIN niv. 3 | LOIN niv. 3 | LOIN niv. 3
225 | Indvendig skeletkonstrueret vægskørt | ARK | LOIN niv. 1 | LOIN niv. 2 |  | LOIN niv. 3 | LOIN niv. 3 | LOIN niv. 3
226 | Indvendig glasvægsystem | ARK | LOIN niv. 1 | LOIN niv. 2 |  | LOIN niv. 3 | LOIN niv. 3 | LOIN niv. 3
23 | Dæk
231 | Dækelement | KON | LOIN niv. 1 | LOIN niv. 2 |  | LOIN niv. 3 | LOIN niv. 3 | LOIN niv. 3
232 | Pladsstøbt dæk | KON | LOIN niv. 1 | LOIN niv. 2 |  | LOIN niv. 3 | LOIN niv. 3 | LOIN niv. 3
233 | Skeletkonstrueret dæk | KON | LOIN niv. 1 | LOIN niv. 2 |  | LOIN niv. 3 | LOIN niv. 3 | LOIN niv. 3
234 | Afretningslag | KON | LOIN niv. 1 a | LOIN niv. 2 a |  | LOIN niv. 3 | LOIN niv. 3 | LOIN niv. 3
24 | Trappe og rampe
241 | Elementtrappe | KON | LOIN niv. 1 | LOIN niv. 2 |  | LOIN niv. 3 | LOIN niv. 3 | LOIN niv. 3
242 | Pladsstøbt trappe | KON | LOIN niv. 1 | LOIN niv. 2 |  | LOIN niv. 3 | LOIN niv. 3 | LOIN niv. 3
243 | Sammensat trappe | ARK | LOIN niv. 1 | LOIN niv. 2 |  | LOIN niv. 3 | LOIN niv. 3 | LOIN niv. 3
244 | Element rampe | KON | LOIN niv. 1 | LOIN niv. 2 |  | LOIN niv. 3 | LOIN niv. 3 | LOIN niv. 3
245 | Pladsstøbt rampe | KON | LOIN niv. 1 | LOIN niv. 2 |  | LOIN niv. 3 | LOIN niv. 3 | LOIN niv. 3
246 | Sammensat rampe | ARK | LOIN niv. 1 | LOIN niv. 2 |  | LOIN niv. 3 | LOIN niv. 3 | LOIN niv. 3
247 | Faste stige, lejder og trin | ARK | LOIN niv. 1 a | LOIN niv. 2 |  | LOIN niv. 3 | LOIN niv. 3 | LOIN niv. 3
25 | Bjælke og søjle
251 | Elementbjælke | KON | LOIN niv. 1 a | LOIN niv. 2 |  | LOIN niv. 3 | LOIN niv. 3 | LOIN niv. 3
252 | Pladsstøbt bjælke | KON | LOIN niv. 1 a | LOIN niv. 2 |  | LOIN niv. 3 | LOIN niv. 3 | LOIN niv. 3
253 | Stålbjælke | KON | LOIN niv. 1 a | LOIN niv. 2 |  | LOIN niv. 3 | LOIN niv. 3 | LOIN niv. 3
255 | Elementsøjle | KON | LOIN niv. 1 | LOIN niv. 2 |  | LOIN niv. 3 | LOIN niv. 3 | LOIN niv. 3
256 | Pladsstøbt søjle | KON | LOIN niv. 1 | LOIN niv. 2 |  | LOIN niv. 3 | LOIN niv. 3 | LOIN niv. 3
257 | Stålsøjle | KON | LOIN niv. 1 | LOIN niv. 2 |  | LOIN niv. 3 | LOIN niv. 3 | LOIN niv. 3
26 | Altan og altangang
261 | Element altan og altangang | KON | LOIN niv. 1 | LOIN niv. 2 |  | LOIN niv. 3 | LOIN niv. 3 | LOIN niv. 3
262 | Pladsstøbt altan og altangang | KON | LOIN niv. 1 | LOIN niv. 2 |  | LOIN niv. 3 | LOIN niv. 3 | LOIN niv. 3
263 | Sammmensat altan og altangang | ARK | LOIN niv. 1 | LOIN niv. 2 |  | LOIN niv. 3 | LOIN niv. 3 | LOIN niv. 3
27 | Tag
271 | Spærtag | ARK | LOIN niv. 1 | LOIN niv. 2 |  | LOIN niv. 3 | LOIN niv. 3 | LOIN niv. 3
272 | Tagkassette | ARK | LOIN niv. 1 | LOIN niv. 2 |  | LOIN niv. 3 | LOIN niv. 3 | LOIN niv. 3
273 | Varmt tag | ARK | LOIN niv. 1 | LOIN niv. 2 |  | LOIN niv. 3 | LOIN niv. 3 | LOIN niv. 3
274 | Glastagssystem | ARK | LOIN niv. 1 | LOIN niv. 2 |  | LOIN niv. 3 | LOIN niv. 3 | LOIN niv. 3
275 | Mobil tag | ARK |  | LOIN niv. 2 |  | LOIN niv. 3 | LOIN niv. 3 | LOIN niv. 3
276 | Baldakin og overdækning | ARK |  | LOIN niv. 2 |  | LOIN niv. 3 | LOIN niv. 3 | LOIN niv. 3
28 | Tværgående primær bygningsdel
281 | Forankring | ARK |  | LOIN niv. 2 a |  | LOIN niv. 3 | LOIN niv. 3 | LOIN niv. 3
3 | Kompletterende bygningsdel
30 | Terræn, komplettering | [6 empty] | Modelleres i et omgang svarende til projektets afgrænsning
301 | Hegn og afskærmning | LAND |  | LOIN niv. 2 |  | LOIN niv. 3 | LOIN niv. 3 | LOIN niv. 3
302 | Gelænder, rækværk og håndliste i terræn | LAND | LOIN niv. 1 | LOIN niv. 2 |  | LOIN niv. 3 | LOIN niv. 3 | LOIN niv. 3
303 | Overgang i terræn | LAND | LOIN niv. 1 | LOIN niv. 2 |  | LOIN niv. 3 | LOIN niv. 3 | LOIN niv. 3
31 | Ydervæg, komplettering
311 | Udvendig dør | ARK | LOIN niv. 1 | LOIN niv. 2 |  | LOIN niv. 3 | LOIN niv. 3 | LOIN niv. 3
312 | Udvendig vindue | ARK | LOIN niv. 1 | LOIN niv. 2 |  | LOIN niv. 3 | LOIN niv. 3 | LOIN niv. 3
313 | Udvendig dør, facadesystem | ARK | LOIN niv. 1 | LOIN niv. 2 |  | LOIN niv. 3 | LOIN niv. 3 | LOIN niv. 3
314 | Udvendig vinduesopluk, facadesystem | ARK | LOIN niv. 1 a | LOIN niv. 2 |  | LOIN niv. 3 | LOIN niv. 3 | LOIN niv. 3
315 | Udvendig rude, blændfelt og karmprofil, facadesystem | ARK |  | LOIN niv. 2 |  | LOIN niv. 3 | LOIN niv. 3 | LOIN niv. 3
316 | Udvendig port og karusseldør | ARK | LOIN niv. 1 | LOIN niv. 2 |  | LOIN niv. 3 | LOIN niv. 3 | LOIN niv. 3
317 | Udvendig afskærmning | ARK |  | LOIN niv. 2 |  | LOIN niv. 3 | LOIN niv. 3 | LOIN niv. 3
32 | Indervæg, komplettering
321 | Indvendig dør | ARK | LOIN niv. 1 | LOIN niv. 2 |  | LOIN niv. 3 | LOIN niv. 3 | LOIN niv. 3
322 | Indvendig vindue, luge og lem | ARK | LOIN niv. 1 | LOIN niv. 2 |  | LOIN niv. 3 | LOIN niv. 3 | LOIN niv. 3
323 | Indvendig dør, glasvægsystem | ARK | LOIN niv. 1 | LOIN niv. 2 |  | LOIN niv. 3 | LOIN niv. 3 | LOIN niv. 3
324 | Indvendig vinduesopluk, glasvægsystem | ARK | LOIN niv. 1 a | LOIN niv. 2 |  | LOIN niv. 3 | LOIN niv. 3 | LOIN niv. 3
325 | Indvendig rude, blændfelt og karmprofil, glasvægsystem | ARK |  | LOIN niv. 2 |  | LOIN niv. 3 | LOIN niv. 3 | LOIN niv. 3
326 | Indvendig port og karruseldør | ARK | LOIN niv. 1 | LOIN niv. 2 |  | LOIN niv. 3 | LOIN niv. 3 | LOIN niv. 3
327 | Bevægelig indervæg | ARK | LOIN niv. 1 a | LOIN niv. 2 |  | LOIN niv. 3 | LOIN niv. 3 | LOIN niv. 3
328 | Indvendig afskærmning | ARK |  | LOIN niv. 2 |  | LOIN niv. 3 | LOIN niv. 3 | LOIN niv. 3
33 | Dæk og gulv, komplettering
331 | Opbygget gulv | ARK | LOIN niv. 1 a | LOIN niv. 2 |  | LOIN niv. 3 | LOIN niv. 3 | LOIN niv. 3
332 | Svømmende gulv | ARK | LOIN niv. 1 a | LOIN niv. 2 |  | LOIN niv. 3 | LOIN niv. 3 | LOIN niv. 3
333 | Rist og måtteramme | ARK |  | LOIN niv. 2 |  | LOIN niv. 3 | LOIN niv. 3 | LOIN niv. 3
334 | Støbt- og flydende gulv | ARK | LOIN niv. 1 a | LOIN niv. 2 |  | LOIN niv. 3 | LOIN niv. 3 | LOIN niv. 3
335 | Gulv med kryberum | ARK | LOIN niv. 1 a | LOIN niv. 2 |  | LOIN niv. 3 | LOIN niv. 3 | LOIN niv. 3
336 | Lydabsorbent, dæk | ARK | LOIN niv. 1 a | LOIN niv. 2 a |  | LOIN niv. 3 | LOIN niv. 3 | LOIN niv. 3
337 | Gulvlem | ARK | LOIN niv. 1 a | LOIN niv. 2 |  | LOIN niv. 3 | LOIN niv. 3 | LOIN niv. 3
34 | Trappe og rampe, komplettering
341 | Gelænder, rækværk og håndliste | ARK | LOIN niv. 1 a | LOIN niv. 2 |  | LOIN niv. 3 | LOIN niv. 3 | LOIN niv. 3
343 | Rist, måtteramme | ARK | LOIN niv. 1 a | LOIN niv. 2 a |  | LOIN niv. 3 | LOIN niv. 3 | LOIN niv. 3
35 | Loft, komplettering
351 | Indvendig nedhængt loft | ARK | LOIN niv. 1 a | LOIN niv. 2 |  | LOIN niv. 3 | LOIN niv. 3 | LOIN niv. 3
352 | Udvendig nedhængt loft | ARK | LOIN niv. 1 a | LOIN niv. 2 |  | LOIN niv. 3 | LOIN niv. 3 | LOIN niv. 3
353 | Indvendig påbygget loft | ARK | LOIN niv. 1 a | LOIN niv. 2 |  | LOIN niv. 3 | LOIN niv. 3 | LOIN niv. 3
354 | Udvendig påbygget loft | ARK | LOIN niv. 1 a | LOIN niv. 2 |  | LOIN niv. 3 | LOIN niv. 3 | LOIN niv. 3
355 | Indvendig loftskørt | ARK | LOIN niv. 1 a | LOIN niv. 2 |  | LOIN niv. 3 | LOIN niv. 3 | LOIN niv. 3
356 | Udvendig loftskørt | ARK | LOIN niv. 1 a | LOIN niv. 2 |  | LOIN niv. 3 | LOIN niv. 3 | LOIN niv. 3
357 | Lydabsorbent, loft | ARK | LOIN niv. 1 a | LOIN niv. 2 |  | LOIN niv. 3 | LOIN niv. 3 | LOIN niv. 3
358 | Luge og lem | ARK | LOIN niv. 1 a | LOIN niv. 2 |  | LOIN niv. 3 | LOIN niv. 3 | LOIN niv. 3
36 | Altan og altangang, komplettering
361 | Rækværk og brystning | ARK | LOIN niv. 1 a | LOIN niv. 2 |  | LOIN niv. 3 | LOIN niv. 3 | LOIN niv. 3
37 | Tag, komplettering
371 | Kvist | ARK | LOIN niv. 1 | LOIN niv. 2 |  | LOIN niv. 3 | LOIN niv. 3 | LOIN niv. 3
372 | Ovenlys, røg- og taglem | ARK | LOIN niv. 1 | LOIN niv. 2 |  | LOIN niv. 3 | LOIN niv. 3 | LOIN niv. 3
373 | Solskærm til ovenlys | ARK | LOIN niv. 1 a | LOIN niv. 2 |  | LOIN niv. 3 | LOIN niv. 3 | LOIN niv. 3
374 | Tagsikring | ARK |  | LOIN niv. 2 |  | LOIN niv. 3 | LOIN niv. 3 | LOIN niv. 3
375 | Brandkamserstatning | ARK |  | LOIN niv. 2 |  | LOIN niv. 3 | LOIN niv. 3 | LOIN niv. 3
376 | Taginddækning | ARK |  | LOIN niv. 2 |  | LOIN niv. 3 | LOIN niv. 3 | LOIN niv. 3
377 | Belægning på tagflade | ARK | LOIN niv. 1 a | LOIN niv. 2 |  | LOIN niv. 3 | LOIN niv. 3 | LOIN niv. 3
38 | Tværgående kompletterende bygningsdel
381 | Beslåning | ARK |  | LOIN niv. 2 a |  | LOIN niv. 3 | LOIN niv. 3 | LOIN niv. 3
382 | Tilbehør, finish | ARK |  | LOIN niv. 2 a |  | LOIN niv. 3 | LOIN niv. 3 | LOIN niv. 3
4 | Overfladebygningsdel
40 | Overfladebygningsdel i terræn
401 | Overflade i terræn, påført | ARK |  | LOIN niv. 2 c |  | LOIN niv. 3 c | LOIN niv. 3 c | LOIN niv. 3 c
402 | Beklædninger i terræn | ARK | LOIN niv. 1 a | LOIN niv. 2 |  | LOIN niv. 3 | LOIN niv. 3 | LOIN niv. 3
41 | Udvendig vægoverflade
411 | Udvendig vægoverflade, påført | ARK |  | LOIN niv. 2 c |  | LOIN niv. 3 c | LOIN niv. 3 c | LOIN niv. 3 c
412 | Udvendig beklædning, påmuret | ARK | LOIN niv. 1 a | LOIN niv. 2 |  | LOIN niv. 3 | LOIN niv. 3 | LOIN niv. 3
413 | Udvendig beklædning, monteret | ARK | LOIN niv. 1 a | LOIN niv. 2 |  | LOIN niv. 3 | LOIN niv. 3 | LOIN niv. 3
42 | Indvendig vægoverflade
421 | Indvendig vægoverflade, påført | ARK |  | LOIN niv. 2 c |  | LOIN niv. 3 c | LOIN niv. 3 c | LOIN niv. 3 c
422 | Indvendig beklædning, påmuret | ARK | LOIN niv. 1 a | LOIN niv. 2 |  | LOIN niv. 3 | LOIN niv. 3 | LOIN niv. 3
423 | Indvendig beklædning, monteret | ARK | LOIN niv. 1 a | LOIN niv. 2 |  | LOIN niv. 3 | LOIN niv. 3 | LOIN niv. 3
43 | Dæk og gulvoverflade
431 | Dæk og gulvoverflade, påført | ARK |  | LOIN niv. 2 c |  | LOIN niv. 3 c | LOIN niv. 3 c | LOIN niv. 3 c
432 | Dæk og gulv beklædning, påmuret | ARK | LOIN niv. 1 a | LOIN niv. 2 |  | LOIN niv. 3 | LOIN niv. 3 | LOIN niv. 3
433 | Dæk og gulv beklædning, monteret | ARK | LOIN niv. 1 a | LOIN niv. 2 |  | LOIN niv. 3 | LOIN niv. 3 | LOIN niv. 3
44 | Trappe og rampe overflade
441 | Trappe og rampe overflader, påført | ARK |  | LOIN niv. 2 c |  | LOIN niv. 3 c | LOIN niv. 3 c | LOIN niv. 3 c
442 | Trappe og rampe beklædninger, påmuret | ARK | LOIN niv. 1 a | LOIN niv. 2 |  | LOIN niv. 3 | LOIN niv. 3 | LOIN niv. 3
443 | Trappe og rampe beklædninger, monteret | ARK | LOIN niv. 1 a | LOIN niv. 2 |  | LOIN niv. 3 | LOIN niv. 3 | LOIN niv. 3
45 | Loftoverflader
451 | Loftoverflade, påført | ARK |  | LOIN niv. 2 c |  | LOIN niv. 3 c | LOIN niv. 3 c | LOIN niv. 3 c
452 | Loft beklædninger, påmuret | ARK | LOIN niv. 1 a | LOIN niv. 2 |  | LOIN niv. 3 | LOIN niv. 3 | LOIN niv. 3
453 | Loft beklædninger, monteret | ARK | LOIN niv. 1 a | LOIN niv. 2 |  | LOIN niv. 3 | LOIN niv. 3 | LOIN niv. 3
46 | Altan og altangang, overflade
461 | Altanoverflade, påført | ARK |  | LOIN niv. 2 c |  | LOIN niv. 3 c | LOIN niv. 3 c | LOIN niv. 3 c
462 | Altan beklædning, påmuret | ARK | LOIN niv. 1 a | LOIN niv. 2 |  | LOIN niv. 3 | LOIN niv. 3 | LOIN niv. 3
463 | Altan beklædning, monteret | ARK | LOIN niv. 1 a | LOIN niv. 2 |  | LOIN niv. 3 | LOIN niv. 3 | LOIN niv. 3
47 | Tagoverflade
471 | Tagoverflade, påført | ARK |  | LOIN niv. 2 c |  | LOIN niv. 3 c | LOIN niv. 3 c | LOIN niv. 3 c
472 | Tagdækning | ARK | LOIN niv. 1 a | LOIN niv. 2 |  | LOIN niv. 3 | LOIN niv. 3 | LOIN niv. 3
5 | VVS- og ventilationsanlæg |  | Komponenter skal forbindes i logiske systemer, se DTU Standard 3.2. stk.12.
50 | VVS-anlæg i terræn | [6 empty] | Modelleres i et omgang svarende til projektets afgrænsning
501 | Metalrør i jord | VVS | LOIN niv. 1 a | LOIN niv. 2 |  | LOIN niv. 3 | LOIN niv. 3 | LOIN niv. 3
502 | Fleksibel plastrør i jord | VVS |  | LOIN niv. 2 b |  | LOIN niv. 3 | LOIN niv. 3 | LOIN niv. 3
503 | Hård plastrør i jord | VVS | LOIN niv. 1 a | LOIN niv. 2 |  | LOIN niv. 3 | LOIN niv. 3 | LOIN niv. 3
504 | Brønd | VVS | LOIN niv. 1 a | LOIN niv. 2 |  | LOIN niv. 3 | LOIN niv. 3 | LOIN niv. 3
505 | Rist og linjedræn | VVS | LOIN niv. 1 a | LOIN niv. 2 |  | LOIN niv. 3 | LOIN niv. 3 | LOIN niv. 3
506 | Udskiller (olie, fedt, benzin etc.) | VVS | LOIN niv. 1 a | LOIN niv. 2 |  | LOIN niv. 3 | LOIN niv. 3 | LOIN niv. 3
507 | Sanitetstilslutning | VVS | LOIN niv. 1 a | LOIN niv. 2 |  | LOIN niv. 3 | LOIN niv. 3 | LOIN niv. 3
508 | Tilbehør, terræn | VVS | LOIN niv. 1 a | LOIN niv. 2 a |  | LOIN niv. 3 | LOIN niv. 3 | LOIN niv. 3
509 | Vand anlæg, terræn | VVS | LOIN niv. 1 a | LOIN niv. 2 |  | LOIN niv. 3 | LOIN niv. 3 | LOIN niv. 3
51 | Logistik
511 | Affalds og logistiksystem | VVS | LOIN niv. 1 a | LOIN niv. 2 |  | LOIN niv. 3 | LOIN niv. 3 | LOIN niv. 3
52 | Afløb og sanitet
521 | Spildevand | VVS | LOIN niv. 1 a | LOIN niv. 2 |  | LOIN niv. 3 | LOIN niv. 3 | LOIN niv. 3
522 | Toilet og lignende | VVS | LOIN niv. 1 a | LOIN niv. 2 |  | LOIN niv. 3 | LOIN niv. 3 | LOIN niv. 3
523 | Vask | VVS | LOIN niv. 1 a | LOIN niv. 2 |  | LOIN niv. 3 | LOIN niv. 3 | LOIN niv. 3
527 | Regnvand | VVS | LOIN niv. 1 a | LOIN niv. 2 |  | LOIN niv. 3 | LOIN niv. 3 | LOIN niv. 3
53 | Vand (koldt/varmt vand, behandlet vand)
531 | Mekanisk udstyr, vand | VVS | LOIN niv. 1 a | LOIN niv. 2 |  | LOIN niv. 3 | LOIN niv. 3 | LOIN niv. 3
532 | Vandtilslutning | VVS | LOIN niv. 1 a | LOIN niv. 2 |  | LOIN niv. 3 | LOIN niv. 3 | LOIN niv. 3
533 | Vandbehandlingsanlæg | VVS | LOIN niv. 1 a | LOIN niv. 2 |  | LOIN niv. 3 | LOIN niv. 3 | LOIN niv. 3
534 | Brandslukning | VVS | LOIN niv. 1 a | LOIN niv. 2 |  | LOIN niv. 3 | LOIN niv. 3 | LOIN niv. 3
535 | Måler, vand | VVS | LOIN niv. 1 a | LOIN niv. 2 |  | LOIN niv. 3 | LOIN niv. 3 | LOIN niv. 3
536 | Armatur og vand komponent | VVS | LOIN niv. 1 a | LOIN niv. 2 |  | LOIN niv. 3 | LOIN niv. 3 | LOIN niv. 3
537 | Vand anlæg | VVS | LOIN niv. 1 a | LOIN niv. 2 |  | LOIN niv. 3 | LOIN niv. 3 | LOIN niv. 3
54 | Luftart (gas, trykluft, vakuum, damp)
541 | Mekanisk udstyr, luftart | VVS | LOIN niv. 1 a | LOIN niv. 2 |  | LOIN niv. 3 | LOIN niv. 3 | LOIN niv. 3
542 | Luftartsudtag | VVS | LOIN niv. 1 a | LOIN niv. 2 |  | LOIN niv. 3 | LOIN niv. 3 | LOIN niv. 3
543 | Luftartsproducerende anlæg | VVS | LOIN niv. 1 a | LOIN niv. 2 |  | LOIN niv. 3 | LOIN niv. 3 | LOIN niv. 3
545 | Tilbehør, luftart | VVS | LOIN niv. 1 a | LOIN niv. 2 a |  | LOIN niv. 3 | LOIN niv. 3 | LOIN niv. 3
546 | Måler, luftart | VVS | LOIN niv. 1 a | LOIN niv. 2 a |  | LOIN niv. 3 | LOIN niv. 3 | LOIN niv. 3
55 | Køling
551 | Mekanisk udstyr, køling | VVS | LOIN niv. 1 a | LOIN niv. 2 |  | LOIN niv. 3 | LOIN niv. 3 | LOIN niv. 3
552 | Kølegiver | VVS | LOIN niv. 1 a | LOIN niv. 2 |  | LOIN niv. 3 | LOIN niv. 3 | LOIN niv. 3
553 | Køleproducerende anlæg | VVS | LOIN niv. 1 a | LOIN niv. 2 |  | LOIN niv. 3 | LOIN niv. 3 | LOIN niv. 3
554 | Måler, køling | VVS | LOIN niv. 1 a | LOIN niv. 2 |  | LOIN niv. 3 | LOIN niv. 3 | LOIN niv. 3
56 | Varme
561 | Mekanisk udstyr, varme | VVS | LOIN niv. 1 a | LOIN niv. 2 |  | LOIN niv. 3 | LOIN niv. 3 | LOIN niv. 3
562 | Varmegiver | VVS | LOIN niv. 1 a | LOIN niv. 2 |  | LOIN niv. 3 | LOIN niv. 3 | LOIN niv. 3
563 | Varmeproducerende anlæg | VVS | LOIN niv. 1 a | LOIN niv. 2 |  | LOIN niv. 3 | LOIN niv. 3 | LOIN niv. 3
564 | Måler, varme | VVS | LOIN niv. 1 a | LOIN niv. 2 |  | LOIN niv. 3 | LOIN niv. 3 | LOIN niv. 3
57 | Ventilation
571 | Kanal, ventilation | VENT | LOIN niv. 1 a | LOIN niv. 2 |  | LOIN niv. 3 | LOIN niv. 3 | LOIN niv. 3
572 | Anlæg, køle/varmeflade og veksler | VENT | LOIN niv. 1 a | LOIN niv. 2 |  | LOIN niv. 3 | LOIN niv. 3 | LOIN niv. 3
573 | Kanal tilbehør | VENT |  | LOIN niv. 2 |  | LOIN niv. 3 | LOIN niv. 3 | LOIN niv. 3
574 | Ventilator | VENT | LOIN niv. 1 a | LOIN niv. 2 |  | LOIN niv. 3 | LOIN niv. 3 | LOIN niv. 3
575 | Ventilationsarmatur | VENT | LOIN niv. 1 a | LOIN niv. 2 |  | LOIN niv. 3 | LOIN niv. 3 | LOIN niv. 3
577 | Taghætte og gennemføring | VENT | LOIN niv. 1 a | LOIN niv. 2 |  | LOIN niv. 3 | LOIN niv. 3 | LOIN niv. 3
578 | Kanalisolering | VENT |  | LOIN niv. 2 |  | LOIN niv. 3 | LOIN niv. 3 | LOIN niv. 3
579 | Ventilation tilbehør | VENT
58 | Sprinkling
581 | Mekanisk udstyr, sprinkling | VVS | LOIN niv. 1 a | LOIN niv. 2 |  | LOIN niv. 3 | LOIN niv. 3 | LOIN niv. 3
582 | Sprinklerdyse | VVS | LOIN niv. 1 a | LOIN niv. 2 |  | LOIN niv. 3 | LOIN niv. 3 | LOIN niv. 3
59 | Tværgående komponent, VVS
591 | Metalrør i bygning | VVS | LOIN niv. 1 a | LOIN niv. 2 |  | LOIN niv. 3 | LOIN niv. 3 | LOIN niv. 3
592 | Fleksibel rør i bygning | VVS |  | LOIN niv. 2 a |  | LOIN niv. 3 | LOIN niv. 3 | LOIN niv. 3
593 | Hård plastrør i bygning | VVS | LOIN niv. 1 a | LOIN niv. 2 |  | LOIN niv. 3 | LOIN niv. 3 | LOIN niv. 3
594 | Statisk ventil | VVS |  | LOIN niv. 2 a |  | LOIN niv. 3 | LOIN niv. 3 | LOIN niv. 3
595 | Dynamisk ventil | VVS |  | LOIN niv. 2 a |  | LOIN niv. 3 | LOIN niv. 3 | LOIN niv. 3
596 | Moterdreven rørtilbehør | VVS |  | LOIN niv. 2 a |  | LOIN niv. 3 | LOIN niv. 3 | LOIN niv. 3
597 | Måler, filter etc. | VVS |  | LOIN niv. 2 a |  | LOIN niv. 3 | LOIN niv. 3 | LOIN niv. 3
598 | Rørisolering | VVS |  | LOIN niv. 2 a |  | LOIN niv. 3 | LOIN niv. 3 | LOIN niv. 3
599 | Bæring, udsparing etc., VVS | VVS | LOIN niv. 1 a | LOIN niv. 2 a |  | LOIN niv. 3 | LOIN niv. 3 | LOIN niv. 3
6 | El- og mekanisk anlæg |  | Komponenter skal forbindes i logiske systemer, se DTU Standard 3.2. stk. 12.
60 | El- og mekanisk anlæg i terræn | [6 empty] | Modelleres i et omgang svarende til projektets afgrænsning
601 | Ledning | EL | LOIN niv. 1 a | LOIN niv. 2 |  | LOIN niv. 3 | LOIN niv. 3 | LOIN niv. 3
602 | Belysning | EL | LOIN niv. 1 a | LOIN niv. 2 |  | LOIN niv. 3 | LOIN niv. 3 | LOIN niv. 3
603 | Installation for anlæg under terræn | EL | LOIN niv. 1 a | LOIN niv. 2 |  | LOIN niv. 3 | LOIN niv. 3 | LOIN niv. 3
604 | Installation for anlæg på terræn | EL | LOIN niv. 1 a | LOIN niv. 2 |  | LOIN niv. 3 | LOIN niv. 3 | LOIN niv. 3
605 | Trafikstyring | EL | LOIN niv. 1 a | LOIN niv. 2 |  | LOIN niv. 3 | LOIN niv. 3 | LOIN niv. 3
606 | Føringsvej under terræn | EL | LOIN niv. 1 a | LOIN niv. 2 |  | LOIN niv. 3 | LOIN niv. 3 | LOIN niv. 3
61 | Føringsvej
611 | Bakke og stige | EL | LOIN niv. 1 a | LOIN niv. 2 |  | LOIN niv. 3 | LOIN niv. 3 | LOIN niv. 3
612 | Kanal, EL | EL | LOIN niv. 1 a | LOIN niv. 2 |  | LOIN niv. 3 | LOIN niv. 3 | LOIN niv. 3
613 | Kabelrør | EL | LOIN niv. 1 a | LOIN niv. 2 a |  | LOIN niv. 3 | LOIN niv. 3 | LOIN niv. 3
614 | Fiberbakke | EL | LOIN niv. 1 a | LOIN niv. 2 |  | LOIN niv. 3 | LOIN niv. 3 | LOIN niv. 3
615 | Bæring, udsparing etc., EL | EL | LOIN niv. 1 a | LOIN niv. 2 a |  | LOIN niv. 3 | LOIN niv. 3 | LOIN niv. 3
616 | Dåse og indstøbning | EL |  | LOIN niv. 2 a |  | LOIN niv. 3 | LOIN niv. 3 | LOIN niv. 3
62 | Højspænding
621 | Forsyning, højspænding | EL | LOIN niv. 1 a | LOIN niv. 2 |  | LOIN niv. 3 | LOIN niv. 3 | LOIN niv. 3
622 | Fordeling, højspænding | EL | LOIN niv. 1 a | LOIN niv. 2 |  | LOIN niv. 3 | LOIN niv. 3 | LOIN niv. 3
623 | Installation for apparat og maskine | EL |  | LOIN niv. 2 |  | LOIN niv. 3 | LOIN niv. 3 | LOIN niv. 3
63 | Lavspænding
631 | Forsyning, lavspænding | EL | LOIN niv. 1 a | LOIN niv. 2 |  | LOIN niv. 3 | LOIN niv. 3 | LOIN niv. 3
632 | Fordeling, lavspænding | EL | LOIN niv. 1 a | LOIN niv. 2 |  | LOIN niv. 3 | LOIN niv. 3 | LOIN niv. 3
633 | Installation for apparat og maskine | EL |  | LOIN niv. 2 |  | LOIN niv. 3 | LOIN niv. 3 | LOIN niv. 3
634 | Termisk anlæg | EL |  | LOIN niv. 2 |  | LOIN niv. 3 | LOIN niv. 3 | LOIN niv. 3
635 | Installation for belysning | EL |  | LOIN niv. 2 |  | LOIN niv. 3 | LOIN niv. 3 | LOIN niv. 3
636 | Belysningsarmatur | EL | LOIN niv. 1 a | LOIN niv. 2 |  | LOIN niv. 3 | LOIN niv. 3 | LOIN niv. 3
637 | Kraftinstallation | EL |  | LOIN niv. 2 |  | LOIN niv. 3 | LOIN niv. 3 | LOIN niv. 3
638 | Vedvarende energi | EL | LOIN niv. 1 a | LOIN niv. 2 |  | LOIN niv. 3 | LOIN niv. 3 | LOIN niv. 3
64 | Kommunikation og information
641 | Kommunikation | EL |  | LOIN niv. 2 |  | LOIN niv. 3 | LOIN niv. 3 | LOIN niv. 3
642 | Information | EL |  | LOIN niv. 2 |  | LOIN niv. 3 | LOIN niv. 3 | LOIN niv. 3
643 | Audio, video og antenne | EL |  | LOIN niv. 2 |  | LOIN niv. 3 | LOIN niv. 3 | LOIN niv. 3
644 | IT-infrastruktur | EL | LOIN niv. 1 a | LOIN niv. 2 |  | LOIN niv. 3 | LOIN niv. 3 | LOIN niv. 3
65 | Sikring
651 | Adgangssikring | EL |  | LOIN niv. 2 |  | LOIN niv. 3 | LOIN niv. 3 | LOIN niv. 3
652 | Sikringsanlæg | EL | LOIN niv. 1 a | LOIN niv. 2 |  | LOIN niv. 3 | LOIN niv. 3 | LOIN niv. 3
653 | Personsikring | EL | LOIN niv. 1 a | LOIN niv. 2 |  | LOIN niv. 3 | LOIN niv. 3 | LOIN niv. 3
654 | Sikringskomponent | EL | LOIN niv. 1 a | LOIN niv. 2 |  | LOIN niv. 3 | LOIN niv. 3 | LOIN niv. 3
66 | Bygningsautomation
661 | Managementsystem | EL |  | LOIN niv. 2 |  | LOIN niv. 3 | LOIN niv. 3 | LOIN niv. 3
662 | Central tilstandsstyring | EL |  | LOIN niv. 2 |  | LOIN niv. 3 | LOIN niv. 3 | LOIN niv. 3
663 | Decentral tilstandsstyring | EL |  | LOIN niv. 2 |  | LOIN niv. 3 | LOIN niv. 3 | LOIN niv. 3
664 | Luft/Gas automatik komponent | EL |  | LOIN niv. 2 a |  | LOIN niv. 3 b | LOIN niv. 3 | LOIN niv. 3
665 | Væske automatik komponent | EL |  | LOIN niv. 2 a |  | LOIN niv. 3 b | LOIN niv. 3 | LOIN niv. 3
666 | Temperatur automatik komponent | EL |  | LOIN niv. 2 a |  | LOIN niv. 3 b | LOIN niv. 3 | LOIN niv. 3
667 | Lys/bevægelse automatik komponent | EL |  | LOIN niv. 2 a |  | LOIN niv. 3 b | LOIN niv. 3 | LOIN niv. 3
668 | Brand automatik komponent | EL |  | LOIN niv. 2 a |  | LOIN niv. 3 b | LOIN niv. 3 | LOIN niv. 3
669 | Automatik komponent, øvrig | EL |  | LOIN niv. 2 a |  | LOIN niv. 3 b | LOIN niv. 3 | LOIN niv. 3
67 | Beskyttelse
671 | Overspændingsbeskyttelse | EL |  | LOIN niv. 2 a |  | LOIN niv. 3 b | LOIN niv. 3 | LOIN niv. 3
672 | Udligningsforbindelse | EL |  | LOIN niv. 2 a |  | LOIN niv. 3 b | LOIN niv. 3 | LOIN niv. 3
68 | Person- og materialetransport
681 | Persontransport | EL | LOIN niv. 1 a | LOIN niv. 2 |  | LOIN niv. 3 | LOIN niv. 3 | LOIN niv. 3
682 | Gods- og materialetransport | EL | LOIN niv. 1 a | LOIN niv. 2 |  | LOIN niv. 3 | LOIN niv. 3 | LOIN niv. 3
683 | Servicetransport | EL | LOIN niv. 1 a | LOIN niv. 2 |  | LOIN niv. 3 | LOIN niv. 3 | LOIN niv. 3
69 | Tværgående komponenter, EL
691 | Automatik udstyr | EL | LOIN niv. 1 a | LOIN niv. 2 |  | LOIN niv. 3 | LOIN niv. 3 | LOIN niv. 3
692 | Motor | EL | LOIN niv. 1 a | LOIN niv. 2 |  | LOIN niv. 3 | LOIN niv. 3 | LOIN niv. 3
693 | Måler, elektricitet | EL |  | LOIN niv. 2 a |  | LOIN niv. 3 | LOIN niv. 3 | LOIN niv. 3
694 | Relæ | EL |  | LOIN niv. 2 a |  | LOIN niv. 3 | LOIN niv. 3 | LOIN niv. 3
695 | El-teknisk komponent, øvrig | EL | LOIN niv. 1 a | LOIN niv. 2 a |  | LOIN niv. 3 | LOIN niv. 3 | LOIN niv. 3
7 | Inventar og teknisk udstyr
70 | Inventar, terræn | [6 empty] | Modelleres i et omgang svarende til projektets afgrænsning
701 | Teknisk inventar, terræn | LAND | LOIN niv. 1 a | LOIN niv. 2 |  | LOIN niv. 3 | LOIN niv. 3 | LOIN niv. 3
702 | Tavle, skilt og skærm | LAND |  | LOIN niv. 2 |  | LOIN niv. 3 | LOIN niv. 3 | LOIN niv. 3
703 | Opbevaring | LAND | LOIN niv. 1 a | LOIN niv. 2 |  | LOIN niv. 3 | LOIN niv. 3 | LOIN niv. 3
704 | Bordmøbel | LAND | LOIN niv. 1 a | LOIN niv. 2 |  | LOIN niv. 3 | LOIN niv. 3 | LOIN niv. 3
705 | Siddemøbel | LAND | LOIN niv. 1 a | LOIN niv. 2 |  | LOIN niv. 3 | LOIN niv. 3 | LOIN niv. 3
706 | Afskærmning | LAND | LOIN niv. 1 a | LOIN niv. 2 |  | LOIN niv. 3 | LOIN niv. 3 | LOIN niv. 3
707 | Aktivites- og legeudstyr | LAND | LOIN niv. 1 a | LOIN niv. 2 |  | LOIN niv. 3 | LOIN niv. 3 | LOIN niv. 3
71 | Inventar, fastmonteret
711 | Opbevaringsmøbel, fastmonteret | ARK | LOIN niv. 1 a | LOIN niv. 2 |  | LOIN niv. 3 | LOIN niv. 3 | LOIN niv. 3
712 | Reol og hylde, fastmonteret | ARK | LOIN niv. 1 a | LOIN niv. 2 |  | LOIN niv. 3 | LOIN niv. 3 | LOIN niv. 3
713 | Siddemøbel og liggemøbel, fastmonteret | ARK | LOIN niv. 1 a | LOIN niv. 2 |  | LOIN niv. 3 | LOIN niv. 3 | LOIN niv. 3
714 | Gardin, persienne, skærmvæg, og forhæng, fastmonteret | ARK | LOIN niv. 1 a | LOIN niv. 2 |  | LOIN niv. 3 | LOIN niv. 3 | LOIN niv. 3
715 | Bord og bordplade, fastmonteret | ARK | LOIN niv. 1 a | LOIN niv. 2 |  | LOIN niv. 3 | LOIN niv. 3 | LOIN niv. 3
716 | Skilt og tavle | ARK |  | LOIN niv. 2 |  | LOIN niv. 3 | LOIN niv. 3 | LOIN niv. 3
717 | Garniture | ARK | LOIN niv. 1 a | LOIN niv. 2 |  | LOIN niv. 3 | LOIN niv. 3 | LOIN niv. 3
72 | Inventar, løst | [6 empty] | Omfang svarende til ydelsesbeskrivelse
721 | Opbevaringsmøbel, løst | ARK | LOIN niv. 1 a | LOIN niv. 2 |  | LOIN niv. 3 d | LOIN niv. 3 d | LOIN niv. 3 d
722 | Reol og hylde, løst | ARK | LOIN niv. 1 a | LOIN niv. 2 |  | LOIN niv. 3 d | LOIN niv. 3 d | LOIN niv. 3 d
723 | Siddemøbel og liggemøbel, løst | ARK | LOIN niv. 1 a | LOIN niv. 2 |  | LOIN niv. 3 d | LOIN niv. 3 d | LOIN niv. 3 d
724 | Skærmvæg og forhæng, løst | ARK | LOIN niv. 1 a | LOIN niv. 2 |  | LOIN niv. 3 d | LOIN niv. 3 d | LOIN niv. 3 d
725 | Bord, løst | ARK | LOIN niv. 1 a | LOIN niv. 2 |  | LOIN niv. 3 d | LOIN niv. 3 d | LOIN niv. 3 d
726 | Stativ og beholder | ARK | LOIN niv. 1 a | LOIN niv. 2 |  | LOIN niv. 3 d | LOIN niv. 3 d | LOIN niv. 3 d
727 | Måtte, tæppe, og løber | ARK |  | LOIN niv. 2 |  | LOIN niv. 3 d | LOIN niv. 3 d | LOIN niv. 3 d
73 | Inventar, teknisk-, IT- og AV-inventarenhed |  | Komponenter der kræver forsyning skal forbindes i logiske systemer, se DTU Standard 3.2. stk. 12.
731 | AV-udstyr | EL | LOIN niv. 1 a | LOIN niv. 2 |  | LOIN niv. 3 | LOIN niv. 3 | LOIN niv. 3
732 | IT-udstyr | EL | LOIN niv. 1 a | LOIN niv. 2 |  | LOIN niv. 3 | LOIN niv. 3 | LOIN niv. 3
733 | Lampe, inventar | EL | LOIN niv. 1 a | LOIN niv. 2 |  | LOIN niv. 3 | LOIN niv. 3 | LOIN niv. 3
734 | Automat | EL | LOIN niv. 1 a | LOIN niv. 2 |  | LOIN niv. 3 | LOIN niv. 3 | LOIN niv. 3
735 | Beredskabsudstyr | VVS | LOIN niv. 1 a | LOIN niv. 2 |  | LOIN niv. 3 | LOIN niv. 3 | LOIN niv. 3
736 | Hårde hvidevarer | EL | LOIN niv. 1 a | LOIN niv. 2 |  | LOIN niv. 3 | LOIN niv. 3 | LOIN niv. 3
737 | Teknisk inventar | EL | LOIN niv. 1 a | LOIN niv. 2 |  | LOIN niv. 3 | LOIN niv. 3 | LOIN niv. 3
74 | Laboratorieudstyr |  | Komponenter der kræver forsyning skal forbindes i logiske systemer, se DTU Standard 3.2. stk. 12.
741 | Laboratorie teknisk inventar | ARK | LOIN niv. 1 a | LOIN niv. 2 |  | LOIN niv. 3 | LOIN niv. 3 | LOIN niv. 3
742 | Laboratorie temperatur og klima inventar | ARK | LOIN niv. 1 a | LOIN niv. 2 |  | LOIN niv. 3 | LOIN niv. 3 | LOIN niv. 3
743 | Laboratorie apparatur | ARK | LOIN niv. 1 a | LOIN niv. 2 |  | LOIN niv. 3 | LOIN niv. 3 | LOIN niv. 3
75 | Værkstedudstyr
751 | Beton og metal værkstedudstyr | ARK | LOIN niv. 1 a | LOIN niv. 2 |  | LOIN niv. 3 | LOIN niv. 3 | LOIN niv. 3
752 | Træ værkstedudstyr | ARK | LOIN niv. 1 a | LOIN niv. 2 |  | LOIN niv. 3 | LOIN niv. 3 | LOIN niv. 3
753 | Male udstyr | ARK | LOIN niv. 1 a | LOIN niv. 2 |  | LOIN niv. 3 | LOIN niv. 3 | LOIN niv. 3
754 | Pakke udstyr | ARK | LOIN niv. 1 a | LOIN niv. 2 |  | LOIN niv. 3 | LOIN niv. 3 | LOIN niv. 3
8 | Beplantning og belægning
80 | Belægning og befæstelse | [6 empty] | Modelleres i et omgang svarende til projektets afgrænsning
801 | Asfalt belægning | LAND | LOIN niv. 1 | LOIN niv. 2 |  | LOIN niv. 3 | LOIN niv. 3 | LOIN niv. 3
802 | Betonstøbt belægning | LAND | LOIN niv. 1 | LOIN niv. 2 |  | LOIN niv. 3 | LOIN niv. 3 | LOIN niv. 3
803 | Gummibelægning | LAND | LOIN niv. 1 | LOIN niv. 2 |  | LOIN niv. 3 | LOIN niv. 3 | LOIN niv. 3
804 | Flise- og stenbelægning | LAND | LOIN niv. 1 | LOIN niv. 2 |  | LOIN niv. 3 | LOIN niv. 3 | LOIN niv. 3
805 | Skærver og grus | LAND | LOIN niv. 1 a | LOIN niv. 2 a |  | LOIN niv. 3 | LOIN niv. 3 | LOIN niv. 3
806 | Kantbegrænsning | LAND | LOIN niv. 1 a | LOIN niv. 2 |  | LOIN niv. 3 | LOIN niv. 3 | LOIN niv. 3
807 | Afstribning og markering | LAND | LOIN niv. 1 | LOIN niv. 2 |  | LOIN niv. 3 | LOIN niv. 3 | LOIN niv. 3
808 | Konstrueret element | LAND | LOIN niv. 1 | LOIN niv. 2 |  | LOIN niv. 3 | LOIN niv. 3 | LOIN niv. 3
81 | Beplantning | [6 empty] | Modelleres i et omgang svarende til projektets afgrænsning
811 | Træ | LAND | LOIN niv. 1 | LOIN niv. 2 |  | LOIN niv. 3 | LOIN niv. 3 | LOIN niv. 3
812 | Busk og hæk | LAND | LOIN niv. 1 | LOIN niv. 2 |  | LOIN niv. 3 | LOIN niv. 3 | LOIN niv. 3
813 | Muldlag | LAND | LOIN niv. 1 a | LOIN niv. 2 a |  | LOIN niv. 3 | LOIN niv. 3 | LOIN niv. 3
814 | Bunddække og staude | LAND | LOIN niv. 1 | LOIN niv. 2 |  | LOIN niv. 3 | LOIN niv. 3 | LOIN niv. 3
815 | Græsareal | LAND | LOIN niv. 1 | LOIN niv. 2 |  | LOIN niv. 3 | LOIN niv. 3 | LOIN niv. 3
816 | Ekstensiv beplantningssystem | LAND | LOIN niv. 1 | LOIN niv. 2 |  | LOIN niv. 3 | LOIN niv. 3 | LOIN niv. 3
817 | Intensiv opbygning på tag | LAND | LOIN niv. 1 | LOIN niv. 2 |  | LOIN niv. 3 | LOIN niv. 3 | LOIN niv. 3
82 | Indendørs beplantning | [6 empty] | Omfang svarende til ydelsesbeskrivelse
821 | Blomster og planter i krukke | ARK |  | LOIN niv. 2 a |  | LOIN niv. 3d | LOIN niv. 3d | LOIN niv. 3d
9 | Projektobjekt
91 | Projektobjekt ARK | ARK
92 | Projektobjekt KON | KON
93 | Projektobjekt VENT | VENT
94 | Projektobjekt VVS | VVS
95 | Projektobjekt EL | EL
96 | Projektobjekt LAND | LAND
97 | Projektobjekt entreprenør og leverandør | ENTR
Note
|  | a | Kun hvor koordinering eller data er påkrævet. Mængde/omfang skal dokumenteres med henblik på stipulering.
|  | b | Fremgår af diagrammer, hvis objektet er skjult. Mængde/omfang skal dokumenteres med henblik på stipulering.
|  | c | Fremgår af oversigtsskema. Mængde/omfang skal dokumenteres med henblik på stipulering.
|  | d | Kun objekter/komponenter der skal indgå i DTU CAS drift.

## Delivery outline
[6 empty] | Project: | Lxxx.Bxxx_project description
| Delivery outline, when modeling of building parts and components |  |  |  |  | Date: | dd.mm.yyyy
Version:
Interface scheme Indication of responsible discipline for objects/building parts/components. In the individual class, it may occur, that another discipline than indicated must contribute information and data. |  | Responsible discipline |  | LOIN levels in models Indicates when objects/building parts/components must be represented and at which LOIN level in the project documentation, as well as who is responsible for the object in question. |  | Level of Information Need (LOIN) levels LOIN level. 1 Expected geometry, dimension, layout LOIN level. 2 Determ. geometry, dimension, location and extent LOIN level. 3 Final geometry, dimension, location and scope LOIN level. 4 Final geometry, production and scope
|  | ARCH | Architect
|  | STR | Structure
|  | MECH | Mechanical
|  | PLUM | Plumbing
|  | ELEC | Eletrical
|  | LAND | Landscape
|  | CONT | Contractor/supplier
|  | -/- | Shared/common |  |  | See the respective LOIN descriptions for meeting the levels.
Class | Term | Respons. | Programming Outline proposal | Project proposal | Regulatory project | Tender design | Detailed design | Handover
0 | Generic common object
| Room | ARCH | LOIN level 1 | LOIN level 2 |  | LOIN level 3 | LOIN level 3 | LOIN level 3
| Area | ARCH | LOIN level 1 | LOIN level 2 |  | LOIN level 3 | LOIN level 3 | LOIN level 3
| Space | MECH | LOIN level 1 | LOIN level 2 |  | LOIN level 3 | LOIN level 3 | LOIN level 3
1 | Building substructure
10 | Terrain, building substructure
101 | Prepared site | LAND
102 | Construction pit incl. bracing | STR
103 | Sheet pile wall | STR |  | LOIN level 2 |  | LOIN level 3 | LOIN level 3
105 | Pile | STR |  | LOIN level 2 |  | LOIN level 3 | LOIN level 3 | LOIN level 3
12 | Foundation
121 | Strip foundation | STR |  | LOIN level 2 |  | LOIN level 3 | LOIN level 3 | LOIN level 3
122 | Pad foundation | STR |  | LOIN level 2 |  | LOIN level 3 | LOIN level 3 | LOIN level 3
123 | Raft foundation | STR |  | LOIN level 2 |  | LOIN level 3 | LOIN level 3 | LOIN level 3
124 | Block foundation | STR |  | LOIN level 2 |  | LOIN level 3 | LOIN level 3 | LOIN level 3
125 | Machine foundation | STR |  | LOIN level 2 |  | LOIN level 3 | LOIN level 3 | LOIN level 3
126 | Pile foundation and well foundation | STR |  | LOIN level 2 |  | LOIN level 3 | LOIN level 3 | LOIN level 3
13 | Ground bearing slab
131 | Ground bearing slab | STR | LOIN level 1 a | LOIN level 2 |  | LOIN level 3 | LOIN level 3 | LOIN level 3
18 | Construction, terrain
181 | Access duct/service channel | STR | LOIN level 1 a | LOIN level 2 |  | LOIN level 3 | LOIN level 3 | LOIN level 3
182 | Sump basin/pit | STR | LOIN level 1 a | LOIN level 2 |  | LOIN level 3 | LOIN level 3 | LOIN level 3
2 | Primary building part
20 | Primary building part in terrain | [6 empty] | Scope of modeling corresponding to the project scope
201 | Fence wall | LAND | LOIN level 1 | LOIN level 2 |  | LOIN level 3 | LOIN level 3 | LOIN level 3
202 | Retaining wall | STR | LOIN level 1 | LOIN level 2 |  | LOIN level 3 | LOIN level 3 | LOIN level 3
203 | Utility tunnel in terrain | STR | LOIN level 1 a | LOIN level 2 |  | LOIN level 3 | LOIN level 3 | LOIN level 3
204 | Pedestrian bridge and viaduct | STR | LOIN level 1 | LOIN level 2 |  | LOIN level 3 | LOIN level 3 | LOIN level 3
205 | Stair in terrain | LAND | LOIN level 1 | LOIN level 2 |  | LOIN level 3 | LOIN level 3 | LOIN level 3
206 | Ramp in terrain | LAND | LOIN level 1 | LOIN level 2 |  | LOIN level 3 | LOIN level 3 | LOIN level 3
21 | External wall
211 | External wall element | STR | LOIN level 1 | LOIN level 2 |  | LOIN level 3 | LOIN level 3 | LOIN level 3
212 | External in-situ wall | STR | LOIN level 1 | LOIN level 2 |  | LOIN level 3 | LOIN level 3 | LOIN level 3
213 | External build up wall | ARCH | LOIN level 1 | LOIN level 2 |  | LOIN level 3 | LOIN level 3 | LOIN level 3
214 | External skeleton structured wall | ARCH | LOIN level 1 | LOIN level 2 |  | LOIN level 3 | LOIN level 3 | LOIN level 3
215 | External skeleton structured soffit bulkhead | ARCH | LOIN level 1 | LOIN level 2 |  | LOIN level 3 | LOIN level 3 | LOIN level 3
216 | External facade system | ARCH | LOIN level 1 | LOIN level 2 |  | LOIN level 3 | LOIN level 3 | LOIN level 3
217 | External insulation wall system | ARCH | LOIN level 1 | LOIN level 2 |  | LOIN level 3 | LOIN level 3 | LOIN level 3
218 | External light shaft | ARCH | LOIN level 1 a | LOIN level 2 |  | LOIN level 3 | LOIN level 3 | LOIN level 3
22 | Internal wall
221 | Internal wall element | STR | LOIN level 1 | LOIN level 2 |  | LOIN level 3 | LOIN level 3 | LOIN level 3
222 | Internal in-situ wall | STR | LOIN level 1 | LOIN level 2 |  | LOIN level 3 | LOIN level 3 | LOIN level 3
223 | Internal build up wall | ARCH | LOIN level 1 | LOIN level 2 |  | LOIN level 3 | LOIN level 3 | LOIN level 3
224 | Internal skeleton structured wall | ARCH | LOIN level 1 | LOIN level 2 |  | LOIN level 3 | LOIN level 3 | LOIN level 3
225 | Internal skeleton structured soffit bulkhead | ARCH | LOIN level 1 | LOIN level 2 |  | LOIN level 3 | LOIN level 3 | LOIN level 3
226 | Internal glass wall system | ARCH | LOIN level 1 | LOIN level 2 |  | LOIN level 3 | LOIN level 3 | LOIN level 3
23 | Deck/slab
231 | Deck/slab element | STR | LOIN level 1 | LOIN level 2 |  | LOIN level 3 | LOIN level 3 | LOIN level 3
232 | In-situ deck/slab | STR | LOIN level 1 | LOIN level 2 |  | LOIN level 3 | LOIN level 3 | LOIN level 3
233 | Skeleton structured deck/slab | STR | LOIN level 1 | LOIN level 2 |  | LOIN level 3 | LOIN level 3 | LOIN level 3
234 | Screed | STR | LOIN level 1 a | LOIN level 2 a |  | LOIN level 3 | LOIN level 3 | LOIN level 3
24 | Stair and ramp
241 | Element stair | STR | LOIN level 1 | LOIN level 2 |  | LOIN level 3 | LOIN level 3 | LOIN level 3
242 | In-situ stair | STR | LOIN level 1 | LOIN level 2 |  | LOIN level 3 | LOIN level 3 | LOIN level 3
243 | Assembled stair | ARCH | LOIN level 1 | LOIN level 2 |  | LOIN level 3 | LOIN level 3 | LOIN level 3
244 | Element ramp | STR | LOIN level 1 | LOIN level 2 |  | LOIN level 3 | LOIN level 3 | LOIN level 3
245 | In-situ ramp | STR | LOIN level 1 | LOIN level 2 |  | LOIN level 3 | LOIN level 3 | LOIN level 3
246 | Assembled ramp | ARCH | LOIN level 1 | LOIN level 2 |  | LOIN level 3 | LOIN level 3 | LOIN level 3
247 | Fixed ladder, ladder and tread | ARCH | LOIN level 1 a | LOIN level 2 |  | LOIN level 3 | LOIN level 3 | LOIN level 3
25 | Beam and column
251 | Element beam | STR | LOIN level 1 a | LOIN level 2 |  | LOIN level 3 | LOIN level 3 | LOIN level 3
252 | In-situ beam | STR | LOIN level 1 a | LOIN level 2 |  | LOIN level 3 | LOIN level 3 | LOIN level 3
253 | Steel beam | STR | LOIN level 1 a | LOIN level 2 |  | LOIN level 3 | LOIN level 3 | LOIN level 3
255 | Element column | STR | LOIN level 1 | LOIN level 2 |  | LOIN level 3 | LOIN level 3 | LOIN level 3
256 | In-situ columns | STR | LOIN level 1 | LOIN level 2 |  | LOIN level 3 | LOIN level 3 | LOIN level 3
257 | Steel column | STR | LOIN level 1 | LOIN level 2 |  | LOIN level 3 | LOIN level 3 | LOIN level 3
26 | Balcony and balcony access
261 | Element balcony and balcony access | STR | LOIN level 1 | LOIN level 2 |  | LOIN level 3 | LOIN level 3 | LOIN level 3
262 | In-situ balcony and balcony access | STR | LOIN level 1 | LOIN level 2 |  | LOIN level 3 | LOIN level 3 | LOIN level 3
263 | Assembled balcony and balcony access | ARCH | LOIN level 1 | LOIN level 2 |  | LOIN level 3 | LOIN level 3 | LOIN level 3
27 | Roof
271 | Rafter roof | ARCH | LOIN level 1 | LOIN level 2 |  | LOIN level 3 | LOIN level 3 | LOIN level 3
272 | Roof cassette | ARCH | LOIN level 1 | LOIN level 2 |  | LOIN level 3 | LOIN level 3 | LOIN level 3
273 | Warm roof | ARCH | LOIN level 1 | LOIN level 2 |  | LOIN level 3 | LOIN level 3 | LOIN level 3
274 | Glass roof system | ARCH | LOIN level 1 | LOIN level 2 |  | LOIN level 3 | LOIN level 3 | LOIN level 3
275 | Mobile roof | ARCH |  | LOIN level 2 |  | LOIN level 3 | LOIN level 3 | LOIN level 3
276 | Canopy and covering | ARCH |  | LOIN level 2 |  | LOIN level 3 | LOIN level 3 | LOIN level 3
28 | Cross-disciplinary primary building part
281 | Anchoring | ARCH |  | LOIN level 2 a |  | LOIN level 3 | LOIN level 3 | LOIN level 3
3 | Complementary building part
30 | Terrain, complementary | [6 empty] | Scope of modeling corresponding to the project scope
301 | Fence and screening | LAND |  | LOIN level 2 |  | LOIN level 3 | LOIN level 3 | LOIN level 3
302 | Railing, guardrail, and handrail in terrain | LAND | LOIN level 1 | LOIN level 2 |  | LOIN level 3 | LOIN level 3 | LOIN level 3
303 | Transition in terrain | LAND | LOIN level 1 | LOIN level 2 |  | LOIN level 3 | LOIN level 3 | LOIN level 3
31 | External walls, complementary
311 | Exterior door | ARCH | LOIN level 1 | LOIN level 2 |  | LOIN level 3 | LOIN level 3 | LOIN level 3
312 | Exterior window | ARCH | LOIN level 1 | LOIN level 2 |  | LOIN level 3 | LOIN level 3 | LOIN level 3
313 | Exterior doors, facade system | ARCH | LOIN level 1 | LOIN level 2 |  | LOIN level 3 | LOIN level 3 | LOIN level 3
314 | Exterior window opening, facade system | ARCH | LOIN level 1 a | LOIN level 2 |  | LOIN level 3 | LOIN level 3 | LOIN level 3
315 | External glass, panel, and mullion profile, facade system | ARCH |  | LOIN level 2 |  | LOIN level 3 | LOIN level 3 | LOIN level 3
316 | Exterior gate and revolving door | ARCH | LOIN level 1 | LOIN level 2 |  | LOIN level 3 | LOIN level 3 | LOIN level 3
317 | External shielding | ARCH |  | LOIN level 2 |  | LOIN level 3 | LOIN level 3 | LOIN level 3
32 | Internal walls, complementary
321 | Interior door | ARCH | LOIN level 1 | LOIN level 2 |  | LOIN level 3 | LOIN level 3 | LOIN level 3
322 | Interior window | ARCH | LOIN level 1 | LOIN level 2 |  | LOIN level 3 | LOIN level 3 | LOIN level 3
323 | Interior doors, glass wall system | ARCH | LOIN level 1 | LOIN level 2 |  | LOIN level 3 | LOIN level 3 | LOIN level 3
324 | Interior window opening, glass wall system | ARCH | LOIN level 1 a | LOIN level 2 |  | LOIN level 3 | LOIN level 3 | LOIN level 3
325 | Internal glass, panel, and mullion profile, glass wall system | ARCH |  | LOIN level 2 |  | LOIN level 3 | LOIN level 3 | LOIN level 3
326 | Interior gate and revolving door | ARCH | LOIN level 1 | LOIN level 2 |  | LOIN level 3 | LOIN level 3 | LOIN level 3
327 | Movable interior wall | ARCH | LOIN level 1 a | LOIN level 2 |  | LOIN level 3 | LOIN level 3 | LOIN level 3
328 | Internal shielding | ARCH |  | LOIN level 2 |  | LOIN level 3 | LOIN level 3 | LOIN level 3
33 | Deck/slab and floor, complementary
331 | Buildup floor | ARCH | LOIN level 1 a | LOIN level 2 |  | LOIN level 3 | LOIN level 3 | LOIN level 3
332 | Floating floor | ARCH | LOIN level 1 a | LOIN level 2 |  | LOIN level 3 | LOIN level 3 | LOIN level 3
333 | Grid and matwell frame | ARCH |  | LOIN level 2 |  | LOIN level 3 | LOIN level 3 | LOIN level 3
334 | Cast and poured floor | ARCH | LOIN level 1 a | LOIN level 2 |  | LOIN level 3 | LOIN level 3 | LOIN level 3
335 | Floor with crawl space | ARCH | LOIN level 1 a | LOIN level 2 |  | LOIN level 3 | LOIN level 3 | LOIN level 3
336 | Sound absorber, deck/slab | ARCH | LOIN level 1 a | LOIN level 2 a |  | LOIN level 3 | LOIN level 3 | LOIN level 3
337 | Floor hatch | ARCH | LOIN level 1 a | LOIN level 2 |  | LOIN level 3 | LOIN level 3 | LOIN level 3
34 | Stair and ramp, complementary
341 | Railing, guardrail, and handrail | ARCH | LOIN level 1 a | LOIN level 2 |  | LOIN level 3 | LOIN level 3 | LOIN level 3
343 | Grating, mat well frame | ARCH | LOIN level 1 a | LOIN level 2 a |  | LOIN level 3 | LOIN level 3 | LOIN level 3
35 | Ceiling, complementary
351 | Internal suspended ceiling | ARCH | LOIN level 1 a | LOIN level 2 |  | LOIN level 3 | LOIN level 3 | LOIN level 3
352 | External suspended ceiling | ARCH | LOIN level 1 a | LOIN level 2 |  | LOIN level 3 | LOIN level 3 | LOIN level 3
353 | Internal fixed ceiling | ARCH | LOIN level 1 a | LOIN level 2 |  | LOIN level 3 | LOIN level 3 | LOIN level 3
354 | External fixed ceiling | ARCH | LOIN level 1 a | LOIN level 2 |  | LOIN level 3 | LOIN level 3 | LOIN level 3
355 | Internal soffit bulkhead | ARCH | LOIN level 1 a | LOIN level 2 |  | LOIN level 3 | LOIN level 3 | LOIN level 3
356 | External soffit bulkhead | ARCH | LOIN level 1 a | LOIN level 2 |  | LOIN level 3 | LOIN level 3 | LOIN level 3
357 | Sound absorber, ceiling | ARCH | LOIN level 1 a | LOIN level 2 |  | LOIN level 3 | LOIN level 3 | LOIN level 3
358 | Hatch and limb | ARCH | LOIN level 1 a | LOIN level 2 |  | LOIN level 3 | LOIN level 3 | LOIN level 3
36 | Balcony and balcony access, complementary
361 | Railing and parapet | ARCH | LOIN level 1 a | LOIN level 2 |  | LOIN level 3 | LOIN level 3 | LOIN level 3
37 | Roof, complementary
371 | Dormers | ARCH | LOIN level 1 | LOIN level 2 |  | LOIN level 3 | LOIN level 3 | LOIN level 3
372 | Skylights, smoke and roof limb | ARCH | LOIN level 1 | LOIN level 2 |  | LOIN level 3 | LOIN level 3 | LOIN level 3
373 | Sunshade for skylight | ARCH | LOIN level 1 a | LOIN level 2 |  | LOIN level 3 | LOIN level 3 | LOIN level 3
374 | Roof safety system | ARCH |  | LOIN level 2 |  | LOIN level 3 | LOIN level 3 | LOIN level 3
375 | Fire parapet compensation | ARCH |  | LOIN level 2 |  | LOIN level 3 | LOIN level 3 | LOIN level 3
376 | Roof flashing/covering | ARCH |  | LOIN level 2 |  | LOIN level 3 | LOIN level 3 | LOIN level 3
377 | Pavement on roof surface | ARCH | LOIN level 1 a | LOIN level 2 |  | LOIN level 3 | LOIN level 3 | LOIN level 3
38 | Cross-disciplinary complementary building part
381 | Ironmongery | ARCH |  | LOIN level 2 a |  | LOIN level 3 | LOIN level 3 | LOIN level 3
382 | Attachment, finish | ARCH |  | LOIN level 2 a |  | LOIN level 3 | LOIN level 3 | LOIN level 3
4 | Finishing building part
40 | Finishing build part in terrain
401 | Finishing in terrain, applied | ARCH |  | LOIN level 2 c |  | LOIN level 3 c | LOIN level 3 c | LOIN level 3 c
402 | Clothing in terrain | ARCH | LOIN level 1 a | LOIN level 2 |  | LOIN level 3 | LOIN level 3 | LOIN level 3
41 | Exterior wall finishing
411 | Exterior wall finishing, applied | ARCH |  | LOIN level 2 c |  | LOIN level 3 c | LOIN level 3 c | LOIN level 3 c
412 | Exterior wall covering, cladded | ARCH | LOIN level 1 a | LOIN level 2 |  | LOIN level 3 | LOIN level 3 | LOIN level 3
413 | Exterior wall covering, mounted | ARCH | LOIN level 1 a | LOIN level 2 |  | LOIN level 3 | LOIN level 3 | LOIN level 3
42 | Interior wall finishing
421 | Interior wall finishing, applied | ARCH |  | LOIN level 2 c |  | LOIN level 3 c | LOIN level 3 c | LOIN level 3 c
422 | Interior wall covering, cladded | ARCH | LOIN level 1 a | LOIN level 2 |  | LOIN level 3 | LOIN level 3 | LOIN level 3
423 | Interior wall covering, mounted | ARCH | LOIN level 1 a | LOIN level 2 |  | LOIN level 3 | LOIN level 3 | LOIN level 3
43 | Deck/slab and floor finishing
431 | Deck/slab and floor finishing, applied | ARCH |  | LOIN level 2 c |  | LOIN level 3 c | LOIN level 3 c | LOIN level 3 c
432 | Deck/slab and floor covering, cladded | ARCH | LOIN level 1 a | LOIN level 2 |  | LOIN level 3 | LOIN level 3 | LOIN level 3
433 | Deck and floor covering, mounted | ARCH | LOIN level 1 a | LOIN level 2 |  | LOIN level 3 | LOIN level 3 | LOIN level 3
44 | Stair and ramp finishing
441 | Stair and ramp finishing, applied | ARCH |  | LOIN level 2 c |  | LOIN level 3 c | LOIN level 3 c | LOIN level 3 c
442 | Stair and ramp covering, cladded | ARCH | LOIN level 1 a | LOIN level 2 |  | LOIN level 3 | LOIN level 3 | LOIN level 3
443 | Stair and ramp covering, mounted | ARCH | LOIN level 1 a | LOIN level 2 |  | LOIN level 3 | LOIN level 3 | LOIN level 3
45 | Ceiling finishing
451 | Ceiling finishing, applied | ARCH |  | LOIN level 2 c |  | LOIN level 3 c | LOIN level 3 c | LOIN level 3 c
452 | Ceiling covering, cladded | ARCH | LOIN level 1 a | LOIN level 2 |  | LOIN level 3 | LOIN level 3 | LOIN level 3
453 | Ceiling covering, mounted | ARCH | LOIN level 1 a | LOIN level 2 |  | LOIN level 3 | LOIN level 3 | LOIN level 3
46 | Balcony and balcony access finishing
461 | Balcony finishing, applied | ARCH |  | LOIN level 2 c |  | LOIN level 3 c | LOIN level 3 c | LOIN level 3 c
462 | Balcony covering, cladded | ARCH | LOIN level 1 a | LOIN level 2 |  | LOIN level 3 | LOIN level 3 | LOIN level 3
463 | Balcony covering, mounted | ARCH | LOIN level 1 a | LOIN level 2 |  | LOIN level 3 | LOIN level 3 | LOIN level 3
47 | Roof finishing
471 | Roof finishing, applied | ARCH |  | LOIN level 2 c |  | LOIN level 3 c | LOIN level 3 c | LOIN level 3 c
472 | Roof covering | ARCH | LOIN level 1 a | LOIN level 2 |  | LOIN level 3 | LOIN level 3 | LOIN level 3
5 | Plumbing and mechanical system |  | Components that require supply must be connected in logical systems, see DTU Standard 3.2. para. 12.
50 | Plumbing system in terrain | [6 empty] | Scope of modeling corresponding to the project scope
501 | Metal pipes in the ground | PLUM | LOIN level 1 a | LOIN level 2 |  | LOIN level 3 | LOIN level 3 | LOIN level 3
502 | Flexible plastic pipe in the ground | PLUM |  | LOIN level 2 b |  | LOIN level 3 | LOIN level 3 | LOIN level 3
503 | Hard plastic pipe in the ground | PLUM | LOIN level 1 a | LOIN level 2 |  | LOIN level 3 | LOIN level 3 | LOIN level 3
504 | Well/Gully | PLUM | LOIN level 1 a | LOIN level 2 |  | LOIN level 3 | LOIN level 3 | LOIN level 3
505 | Grate and line drainage | PLUM | LOIN level 1 a | LOIN level 2 |  | LOIN level 3 | LOIN level 3 | LOIN level 3
506 | Seperator (oil, fat, petrol) | PLUM | LOIN level 1 a | LOIN level 2 |  | LOIN level 3 | LOIN level 3 | LOIN level 3
507 | Sanitation connection | PLUM | LOIN level 1 a | LOIN level 2 |  | LOIN level 3 | LOIN level 3 | LOIN level 3
508 | Accessories, terrain | PLUM | LOIN level 1 a | LOIN level 2 a |  | LOIN level 3 | LOIN level 3 | LOIN level 3
509 | Water facility, terrain | PLUM | LOIN level 1 a | LOIN level 2 |  | LOIN level 3 | LOIN level 3 | LOIN level 3
51 | Logistic
511 | Waste and logistics system | PLUM | LOIN level 1 a | LOIN level 2 |  | LOIN level 3 | LOIN level 3 | LOIN level 3
52 | Drainage and sanitation
521 | Sewage | PLUM | LOIN level 1 a | LOIN level 2 |  | LOIN level 3 | LOIN level 3 | LOIN level 3
522 | Lavatory | PLUM | LOIN level 1 a | LOIN level 2 |  | LOIN level 3 | LOIN level 3 | LOIN level 3
523 | Washbowl/sink | PLUM | LOIN level 1 a | LOIN level 2 |  | LOIN level 3 | LOIN level 3 | LOIN level 3
527 | Rainwater | PLUM | LOIN level 1 a | LOIN level 2 |  | LOIN level 3 | LOIN level 3 | LOIN level 3
53 | Water (cold/hot water, treated water)
531 | Mechanical equipment, water | PLUM | LOIN level 1 a | LOIN level 2 |  | LOIN level 3 | LOIN level 3 | LOIN level 3
532 | Water connection | PLUM | LOIN level 1 a | LOIN level 2 |  | LOIN level 3 | LOIN level 3 | LOIN level 3
533 | Water processing plant | PLUM | LOIN level 1 a | LOIN level 2 |  | LOIN level 3 | LOIN level 3 | LOIN level 3
534 | Firefighting | PLUM | LOIN level 1 a | LOIN level 2 |  | LOIN level 3 | LOIN level 3 | LOIN level 3
535 | Meter, water | PLUM | LOIN level 1 a | LOIN level 2 |  | LOIN level 3 | LOIN level 3 | LOIN level 3
536 | Fixture and water component | PLUM | LOIN level 1 a | LOIN level 2 |  | LOIN level 3 | LOIN level 3 | LOIN level 3
537 | Water facility | PLUM | LOIN level 1 a | LOIN level 2 |  | LOIN level 3 | LOIN level 3 | LOIN level 3
54 | Gaseous (gas, compressed air, vacuum, steam)
541 | Mechanical equipment, gaseous | PLUM | LOIN level 1 a | LOIN level 2 |  | LOIN level 3 | LOIN level 3 | LOIN level 3
542 | Gas outlet | PLUM | LOIN level 1 a | LOIN level 2 |  | LOIN level 3 | LOIN level 3 | LOIN level 3
543 | Gas production facility | PLUM | LOIN level 1 a | LOIN level 2 |  | LOIN level 3 | LOIN level 3 | LOIN level 3
545 | Accessories | PLUM | LOIN level 1 a | LOIN level 2 a |  | LOIN level 3 | LOIN level 3 | LOIN level 3
546 | Meter, gaseous | PLUM | LOIN level 1 a | LOIN level 2 a |  | LOIN level 3 | LOIN level 3 | LOIN level 3
55 | Cooling
551 | Mechanical equipment, cooling | PLUM | LOIN level 1 a | LOIN level 2 |  | LOIN level 3 | LOIN level 3 | LOIN level 3
552 | Refrigerant | PLUM | LOIN level 1 a | LOIN level 2 |  | LOIN level 3 | LOIN level 3 | LOIN level 3
553 | Cooling producing facility | PLUM | LOIN level 1 a | LOIN level 2 |  | LOIN level 3 | LOIN level 3 | LOIN level 3
554 | Meter, cooling | PLUM | LOIN level 1 a | LOIN level 2 |  | LOIN level 3 | LOIN level 3 | LOIN level 3
56 | Heating
561 | Mechanical equipment, heating | PLUM | LOIN level 1 a | LOIN level 2 |  | LOIN level 3 | LOIN level 3 | LOIN level 3
562 | Heater | PLUM | LOIN level 1 a | LOIN level 2 |  | LOIN level 3 | LOIN level 3 | LOIN level 3
563 | Heat producing facility | PLUM | LOIN level 1 a | LOIN level 2 |  | LOIN level 3 | LOIN level 3 | LOIN level 3
564 | Meter, heating | PLUM | LOIN level 1 a | LOIN level 2 |  | LOIN level 3 | LOIN level 3 | LOIN level 3
57 | Ventilation
571 | Duct, mechanical | MECH | LOIN level 1 a | LOIN level 2 |  | LOIN level 3 | LOIN level 3 | LOIN level 3
572 | Plant, cooling/heating surface and exchanger | MECH | LOIN level 1 a | LOIN level 2 |  | LOIN level 3 | LOIN level 3 | LOIN level 3
573 | Duct accessories | MECH |  | LOIN level 2 |  | LOIN level 3 | LOIN level 3 | LOIN level 3
574 | Fan | MECH | LOIN level 1 a | LOIN level 2 |  | LOIN level 3 | LOIN level 3 | LOIN level 3
575 | Fan fitting/diffuser | MECH | LOIN level 1 a | LOIN level 2 |  | LOIN level 3 | LOIN level 3 | LOIN level 3
577 | Roof hood and lead-through | MECH | LOIN level 1 a | LOIN level 2 |  | LOIN level 3 | LOIN level 3 | LOIN level 3
578 | Duct insulation | MECH | LOIN level 1 a | LOIN level 2 |  | LOIN level 3 | LOIN level 3 | LOIN level 3
579 | Ventilation accessories | MECH
58 | Sprinkling
581 | Mechanical equipment, sprinkling | PLUM | LOIN level 1 a | LOIN level 2 |  | LOIN level 3 | LOIN level 3 | LOIN level 3
582 | Fire sprinkler | PLUM | LOIN level 1 a | LOIN level 2 |  | LOIN level 3 | LOIN level 3 | LOIN level 3
59 | Cross-disciplinary component, plumbing
591 | Metal pipe in building | PLUM | LOIN level 1 a | LOIN level 2 |  | LOIN level 3 | LOIN level 3 | LOIN level 3
592 | Flexible pipe in building | PLUM |  | LOIN level 2 a |  | LOIN level 3 | LOIN level 3 | LOIN level 3
593 | Hard plastic pipe in building | PLUM | LOIN level 1 a | LOIN level 2 |  | LOIN level 3 | LOIN level 3 | LOIN level 3
594 | Static valve | PLUM |  | LOIN level 2 a |  | LOIN level 3 | LOIN level 3 | LOIN level 3
595 | Dynamic valve | PLUM |  | LOIN level 2 a |  | LOIN level 3 | LOIN level 3 | LOIN level 3
596 | Motorized pipe accessories | PLUM |  | LOIN level 2 a |  | LOIN level 3 | LOIN level 3 | LOIN level 3
597 | Meter, filter etc. | PLUM |  | LOIN level 2 a |  | LOIN level 3 | LOIN level 3 | LOIN level 3
598 | Pipe insulation | PLUM |  | LOIN level 2 a |  | LOIN level 3 | LOIN level 3 | LOIN level 3
599 | Hanger, notch etc., mechanical | PLUM | LOIN level 1 a | LOIN level 2 a |  | LOIN level 3 | LOIN level 3 | LOIN level 3
6 | Electrical and mechanic installation |  | Components that require supply must be connected in logical systems, see DTU Standard 3.2. para. 12.
60 | Electrical and mechanic installation in terrain | [6 empty] | Scope of modeling corresponding to the project scope
601 | Wirering | ELEC | LOIN level 1 a | LOIN level 2 |  | LOIN level 3 | LOIN level 3 | LOIN level 3
602 | Lighting | ELEC | LOIN level 1 a | LOIN level 2 |  | LOIN level 3 | LOIN level 3 | LOIN level 3
603 | Subsoil electric facility | ELEC | LOIN level 1 a | LOIN level 2 |  | LOIN level 3 | LOIN level 3 | LOIN level 3
604 | On-soil electric facility | ELEC | LOIN level 1 a | LOIN level 2 |  | LOIN level 3 | LOIN level 3 | LOIN level 3
605 | Traffic management | ELEC | LOIN level 1 a | LOIN level 2 |  | LOIN level 3 | LOIN level 3 | LOIN level 3
606 | Subsoil cable routing | ELEC | LOIN level 1 a | LOIN level 2 |  | LOIN level 3 | LOIN level 3 | LOIN level 3
61 | Cable routing
611 | Tray and ladder | ELEC | LOIN level 1 a | LOIN level 2 |  | LOIN level 3 | LOIN level 3 | LOIN level 3
612 | Duct, electrical | ELEC | LOIN level 1 a | LOIN level 2 |  | LOIN level 3 | LOIN level 3 | LOIN level 3
613 | Conduit | ELEC | LOIN level 1 a | LOIN level 2 a |  | LOIN level 3 | LOIN level 3 | LOIN level 3
614 | Fiber tray | ELEC | LOIN level 1 a | LOIN level 2 |  | LOIN level 3 | LOIN level 3 | LOIN level 3
615 | Hanger, notch etc., electrical | ELEC | LOIN level 1 a | LOIN level 2 a |  | LOIN level 3 | LOIN level 3 | LOIN level 3
616 | Conduit outlet box and embedment | ELEC |  | LOIN level 2 a |  | LOIN level 3 | LOIN level 3 | LOIN level 3
62 | High voltage
621 | Supply, high voltage | ELEC | LOIN level 1 a | LOIN level 2 |  | LOIN level 3 | LOIN level 3 | LOIN level 3
622 | Distribution, high voltage | ELEC | LOIN level 1 a | LOIN level 2 |  | LOIN level 3 | LOIN level 3 | LOIN level 3
623 | Installation for device and machine | ELEC |  | LOIN level 2 |  | LOIN level 3 | LOIN level 3 | LOIN level 3
63 | Low voltage
631 | Supply, low voltage | ELEC | LOIN level 1 a | LOIN level 2 |  | LOIN level 3 | LOIN level 3 | LOIN level 3
632 | Distribution, low voltage | ELEC | LOIN level 1 a | LOIN level 2 |  | LOIN level 3 | LOIN level 3 | LOIN level 3
633 | Installation for device and machine | ELEC |  | LOIN level 2 |  | LOIN level 3 | LOIN level 3 | LOIN level 3
634 | Thermal facility | ELEC |  | LOIN level 2 |  | LOIN level 3 | LOIN level 3 | LOIN level 3
635 | Installation for lighting | ELEC |  | LOIN level 2 |  | LOIN level 3 | LOIN level 3 | LOIN level 3
636 | Lighting fixture | ELEC | LOIN level 1 a | LOIN level 2 |  | LOIN level 3 | LOIN level 3 | LOIN level 3
637 | Power installation | ELEC |  | LOIN level 2 |  | LOIN level 3 | LOIN level 3 | LOIN level 3
638 | Renewable energy | ELEC | LOIN level 1 a | LOIN level 2 |  | LOIN level 3 | LOIN level 3 | LOIN level 3
64 | Communication and information
641 | Communication | ELEC |  | LOIN level 2 |  | LOIN level 3 | LOIN level 3 | LOIN level 3
642 | Information | ELEC |  | LOIN level 2 |  | LOIN level 3 | LOIN level 3 | LOIN level 3
643 | Audio, video, and antenna | ELEC |  | LOIN level 2 |  | LOIN level 3 | LOIN level 3 | LOIN level 3
644 | IT infrastructure | ELEC | LOIN level 1 a | LOIN level 2 |  | LOIN level 3 | LOIN level 3 | LOIN level 3
65 | Safeguarding
651 | Access protection | ELEC |  | LOIN level 2 |  | LOIN level 3 | LOIN level 3 | LOIN level 3
652 | Protection system | ELEC | LOIN level 1 a | LOIN level 2 |  | LOIN level 3 | LOIN level 3 | LOIN level 3
653 | Personal safeguarding | ELEC | LOIN level 1 a | LOIN level 2 |  | LOIN level 3 | LOIN level 3 | LOIN level 3
654 | Security equipment | ELEC | LOIN level 1 a | LOIN level 2 |  | LOIN level 3 | LOIN level 3 | LOIN level 3
66 | Building automation
661 | Building management | ELEC |  | LOIN level 2 |  | LOIN level 3 | LOIN level 3 | LOIN level 3
662 | Centralized service control | ELEC |  | LOIN level 2 |  | LOIN level 3 | LOIN level 3 | LOIN level 3
663 | Decentralized service control | ELEC |  | LOIN level 2 |  | LOIN level 3 | LOIN level 3 | LOIN level 3
664 | Air/Gas automation component | ELEC |  | LOIN level 2 a |  | LOIN level 3 b | LOIN level 3 | LOIN level 3
665 | Liquid automation component | ELEC |  | LOIN level 2 a |  | LOIN level 3 b | LOIN level 3 | LOIN level 3
666 | Temperature automation component | ELEC |  | LOIN level 2 a |  | LOIN level 3 b | LOIN level 3 | LOIN level 3
667 | Light/motion automation component | ELEC |  | LOIN level 2 a |  | LOIN level 3 b | LOIN level 3 | LOIN level 3
668 | Fire automation component | ELEC |  | LOIN level 2 a |  | LOIN level 3 b | LOIN level 3 | LOIN level 3
669 | Automation component, other | ELEC |  | LOIN level 2 a |  | LOIN level 3 b | LOIN level 3 | LOIN level 3
67 | Overload protection
671 | Overvoltage protection | ELEC |  | LOIN level 2 a |  | LOIN level 3 b | LOIN level 3 | LOIN level 3
672 | Equalization connection | ELEC |  | LOIN level 2 a |  | LOIN level 3 b | LOIN level 3 | LOIN level 3
68 | Transport of people and material
681 | Transport of people | ELEC | LOIN level 1 a | LOIN level 2 |  | LOIN level 3 | LOIN level 3 | LOIN level 3
682 | Transport of goods and material | ELEC | LOIN level 1 a | LOIN level 2 |  | LOIN level 3 | LOIN level 3 | LOIN level 3
683 | Service transport | ELEC | LOIN level 1 a | LOIN level 2 |  | LOIN level 3 | LOIN level 3 | LOIN level 3
69 | Cross-disciplinary component, electrical
691 | Automation equipment | ELEC | LOIN level 1 a | LOIN level 2 |  | LOIN level 3 | LOIN level 3 | LOIN level 3
692 | Motor | ELEC | LOIN level 1 a | LOIN level 2 |  | LOIN level 3 | LOIN level 3 | LOIN level 3
693 | Meter, electricity | ELEC |  | LOIN level 2 a |  | LOIN level 3 | LOIN level 3 | LOIN level 3
694 | Relay | ELEC |  | LOIN level 2 a |  | LOIN level 3 | LOIN level 3 | LOIN level 3
695 | Electrical component, other | ELEC | LOIN level 1 a | LOIN level 2 a |  | LOIN level 3 | LOIN level 3 | LOIN level 3
7 | Furniture and technical equipment
70 | Equipment, terrain | [6 empty] | Scope of modeling corresponding to the project scope
701 | Technical equipment, terrain | LAND | LOIN level 1 a | LOIN level 2 |  | LOIN level 3 | LOIN level 3 | LOIN level 3
702 | Board, sign, and screen | LAND |  | LOIN level 2 |  | LOIN level 3 | LOIN level 3 | LOIN level 3
703 | Storage | LAND | LOIN level 1 a | LOIN level 2 |  | LOIN level 3 | LOIN level 3 | LOIN level 3
704 | Table furniture | LAND | LOIN level 1 a | LOIN level 2 |  | LOIN level 3 | LOIN level 3 | LOIN level 3
705 | Seating furniture | LAND | LOIN level 1 a | LOIN level 2 |  | LOIN level 3 | LOIN level 3 | LOIN level 3
706 | Covering | LAND | LOIN level 1 a | LOIN level 2 |  | LOIN level 3 | LOIN level 3 | LOIN level 3
707 | Activity and play equipment | LAND | LOIN level 1 a | LOIN level 2 |  | LOIN level 3 | LOIN level 3 | LOIN level 3
71 | Fixtures and furniture
711 | Casework, fixed | ARCH | LOIN level 1 a | LOIN level 2 |  | LOIN level 3 | LOIN level 3 | LOIN level 3
712 | Rack and shelf, fixed | ARCH | LOIN level 1 a | LOIN level 2 |  | LOIN level 3 | LOIN level 3 | LOIN level 3
713 | Seating and reclining furniture, fixed | ARCH | LOIN level 1 a | LOIN level 2 |  | LOIN level 3 | LOIN level 3 | LOIN level 3
714 | Curtain, blind, screen and drape, fixed | ARCH | LOIN level 1 a | LOIN level 2 |  | LOIN level 3 | LOIN level 3 | LOIN level 3
715 | Table and counter, fixed | ARCH | LOIN level 1 a | LOIN level 2 |  | LOIN level 3 | LOIN level 3 | LOIN level 3
716 | Sign and board | ARCH |  | LOIN level 2 |  | LOIN level 3 | LOIN level 3 | LOIN level 3
717 | Trimming | ARCH | LOIN level 1 a | LOIN level 2 |  | LOIN level 3 | LOIN level 3 | LOIN level 3
72 | Equipment and furniture | [6 empty] | Scope corresponding to ‘description of service’
721 | Casework, movable | ARCH | LOIN level 1 a | LOIN level 2 |  | LOIN level 3 d | LOIN level 3 d | LOIN level 3 d
722 | Rack and shelf, movable | ARCH | LOIN level 1 a | LOIN level 2 |  | LOIN level 3 d | LOIN level 3 d | LOIN level 3 d
723 | Seating and reclining furniture, movable | ARCH | LOIN level 1 a | LOIN level 2 |  | LOIN level 3 d | LOIN level 3 d | LOIN level 3 d
724 | Screen and curtain, movable | ARCH | LOIN level 1 a | LOIN level 2 |  | LOIN level 3 d | LOIN level 3 d | LOIN level 3 d
725 | Table, movable | ARCH | LOIN level 1 a | LOIN level 2 |  | LOIN level 3 d | LOIN level 3 d | LOIN level 3 d
726 | Furniture stand and containment | ARCH | LOIN level 1 a | LOIN level 2 |  | LOIN level 3 d | LOIN level 3 d | LOIN level 3 d
727 | Mat, rug, and runner | ARCH |  | LOIN level 2 |  | LOIN level 3 d | LOIN level 3 d | LOIN level 3 d
73 | Fixtures, technical, IT, and AV |  | Components that require supply must be connected in logical systems, see DTU Standard 3.2. para. 12.
731 | AV equipment | ELEC | LOIN level 1 a | LOIN level 2 |  | LOIN level 3 | LOIN level 3 | LOIN level 3
732 | IT equipment | ELEC | LOIN level 1 a | LOIN level 2 |  | LOIN level 3 | LOIN level 3 | LOIN level 3
733 | Lamp, fixture | ELEC | LOIN level 1 a | LOIN level 2 |  | LOIN level 3 | LOIN level 3 | LOIN level 3
734 | Vending machines | ELEC | LOIN level 1 a | LOIN level 2 |  | LOIN level 3 | LOIN level 3 | LOIN level 3
735 | Emergency equipment | PLUM | LOIN level 1 a | LOIN level 2 |  | LOIN level 3 | LOIN level 3 | LOIN level 3
736 | Appliance | ELEC | LOIN level 1 a | LOIN level 2 |  | LOIN level 3 | LOIN level 3 | LOIN level 3
737 | Technical equipment | ELEC | LOIN level 1 a | LOIN level 2 |  | LOIN level 3 | LOIN level 3 | LOIN level 3
74 | Laboratory equipment |  | Components that require supply must be connected in logical systems, see DTU Standard 3.2. para. 12.
741 | Laboratory technical equipment | ARCH | LOIN level 1 a | LOIN level 2 |  | LOIN level 3 | LOIN level 3 | LOIN level 3
742 | Laboratory temperature and climate equipment | ARCH | LOIN level 1 a | LOIN level 2 |  | LOIN level 3 | LOIN level 3 | LOIN level 3
743 | Laboratory apparatus | ARCH | LOIN level 1 a | LOIN level 2 |  | LOIN level 3 | LOIN level 3 | LOIN level 3
75 | Workshop equipment
751 | Concrete and metal workshop equipment | ARCH | LOIN level 1 a | LOIN level 2 |  | LOIN level 3 | LOIN level 3 | LOIN level 3
752 | Wooden workshop equipment | ARCH | LOIN level 1 a | LOIN level 2 |  | LOIN level 3 | LOIN level 3 | LOIN level 3
753 | Painting equipment | ARCH | LOIN level 1 a | LOIN level 2 |  | LOIN level 3 | LOIN level 3 | LOIN level 3
754 | Packing machine | ARCH | LOIN level 1 a | LOIN level 2 |  | LOIN level 3 | LOIN level 3 | LOIN level 3
8 | Planting and pavement
80 | Coating and pavement | [6 empty] | Scope of modeling corresponding to the project scope
801 | Asphalt coating | LAND | LOIN level 1 | LOIN level 2 |  | LOIN level 3 | LOIN level 3 | LOIN level 3
802 | Concrete coating | LAND | LOIN level 1 | LOIN level 2 |  | LOIN level 3 | LOIN level 3 | LOIN level 3
803 | Rubber coating | LAND | LOIN level 1 | LOIN level 2 |  | LOIN level 3 | LOIN level 3 | LOIN level 3
804 | Tile and stone pavement | LAND | LOIN level 1 | LOIN level 2 |  | LOIN level 3 | LOIN level 3 | LOIN level 3
805 | Crushed stone and gravel | LAND | LOIN level 1 a | LOIN level 2 a |  | LOIN level 3 | LOIN level 3 | LOIN level 3
806 | Edge element, curbing | LAND | LOIN level 1 a | LOIN level 2 |  | LOIN level 3 | LOIN level 3 | LOIN level 3
807 | Stripe and marking | LAND | LOIN level 1 | LOIN level 2 |  | LOIN level 3 | LOIN level 3 | LOIN level 3
808 | Constructed element | LAND | LOIN level 1 | LOIN level 2 |  | LOIN level 3 | LOIN level 3 | LOIN level 3
81 | Planting | [6 empty] | Scope of modeling corresponding to the project scope
811 | Tree | LAND | LOIN level 1 | LOIN level 2 |  | LOIN level 3 | LOIN level 3 | LOIN level 3
812 | Shrub and hedge | LAND | LOIN level 1 | LOIN level 2 |  | LOIN level 3 | LOIN level 3 | LOIN level 3
813 | Topsoil | LAND | LOIN level 1 a | LOIN level 2 a |  | LOIN level 3 | LOIN level 3 | LOIN level 3
814 | Ground cover and perennial | LAND | LOIN level 1 | LOIN level 2 |  | LOIN level 3 | LOIN level 3 | LOIN level 3
815 | Grassland/Lawn | LAND | LOIN level 1 | LOIN level 2 |  | LOIN level 3 | LOIN level 3 | LOIN level 3
816 | Extensive planting system | LAND | LOIN level 1 | LOIN level 2 |  | LOIN level 3 | LOIN level 3 | LOIN level 3
817 | Intensive build-up on roof | LAND | LOIN level 1 | LOIN level 2 |  | LOIN level 3 | LOIN level 3 | LOIN level 3
82 | Indoor planting | [6 empty] | Scope corresponding to ‘description of service’
821 | Flowers and plants in a crock | ARCH |  | LOIN level 2 a |  | LOIN level 3d | LOIN level 3d | LOIN level 3d
9 | Project object
91 | Project object ARCH | ARCH
92 | Project object STR | STR
93 | Project object MECH | MECH
94 | Project object PLUM | PLUM
95 | Project object ELEC | ELEC
96 | Project object LAND | LAND
97 | Project object contractor and supplier | CONT
Note
|  | a | Only where coordination or data is required. Quantity/extent must be documented for stipulation.
|  | b | Appears in diagrams if the object is hidden. Quantity/extent must be documented for stipulation.
|  | c | Appears from the summary form. Quantity/extent must be documented for stipulation.
|  | d | Only objects/components that must be included in DTU CAS operation management.

## Vejledning
Leveranceoversigt
Anvendelse
Det primære formål med leveranceoversigten er, at fastlægge ansvar, grænseflader og geometrisk detaljeringsniveau for objekter i bygningsmodeller. Anvendelse af dette skema er ved indgåelse af rådgiver-kontrakter, samt i forbindelse med udbud og kontrahering med entreprenører.
Oversigten erstatter ikke behovet for udarbejdelse af andet projektmateriale for gennemførelse af IKT som f.eks. en IKT procesmanual samt projekterings- og udvekslingstidsplaner. Oversigten bør altid justeres til projektspecifikke krav til leverancer og forudsætninger. Oversigten skal altid gennemgås af sagens relevante parter.
For fastlæggelse af detaljeringsniveauer se DTU IKT standarder og særligt DTU Level of Information Need (LOIN).
Aftaleforhold
Oversigtens grundopsætning tager udgangspunkt i ydelses- og ansvarsfordelingen for bygningsdele/objekter, som fastlagt i "Ydelsesbeskrivelse for Byggeri og Landskab 2018"
Praktisk anvendelse
Oversigten består af en opstilling af produkter (bygningsdele/komponenter) med henholdsvis en klasse og dennes term struktureret efter DTUTypeCode.
Udfor den enkelte klasse angives LOIN/LOD niveauet i de faser/milepæle det indgår i det specifikke projekt.
De i skemaet anvendte farver angiver hvilken modelleringsaktør, der modellerer bygningsdelene, samt hvornår i projektforløbet disse skal forefindes i modellen og dermed udveksles til øvrige parter.
Grænseflader og ansvarsfordeling Oversigten fastlægger grænseflader og ansvar for objekter, herunder hvilken aktør, der har det overordnede rådgiveransvar for de pågældende objekter, samt til hvilket geometrisk detaljeringsniveau et objekt skal have i fasen.
Det understreges at detaljeringsniveauet ikke kun fastlægger leverancen ved fasens/milepælens afslutning.
Det fastlagte detaljeringsniveau skal etableres allerede ved fasens begyndelse. Dette af hensyn modeludveksling og koordinering med andre projektparter.
Hvornår modelleringen skal påbegyndes for at kunne levere bygningsdele i specificeret niveau, aftales særskilt på projekterne mellem parterne. Grænsefladeskemaet er ikke en tidsplan og bør aldrig betragtes som sådan. Udveksling af fagmodeller, faseskift og afleveringer mv. skal derfor fremgå andetsteds.
Beskrivelse af overordnet systematik
DTU anvender DTUTypeCode klassifikationen, for identifikation af produkter (typer). Bygningsdele og/eller komponenter identificeres altid på trecifret niveau i henhold til DTUTypeCode. Der kan anvendes fra tre til fem numeriske cifre for identifikation af de individuelle bygningsdele og/eller komponenter på projektniveau. Vær særlig opmærksomhed på, at DTU ikke operere med generiske eller øvrige klasser. Hvis en klasse ”??9” er i anvendelse, skyldes det en stillingtagen til et behov som er specificeret.
Mapping tabel/oversættelsestabel
Nedenfor ses en omtrentlig sammenhæng mellem LOD niveauerne, YBL 2018 definitionerne samt Bips (Molio) niveauer angivet i C102 CAD-manual 2008 og CCS informationsniveauer.
LOD YBL 2018 (dim. og placering) bips C102 CCS Definition
LOIN niv. 1 Forventet bips niv. 0/1 CCS niv. 1/2 Koncept
LOIN niv. 2 Fastlagt bips niv. 2/3 CCS niv. 3/4 Design
LOIN niv. 3 Endelig bips niv. 4 (6) CCS niv. 5 Valgt design
LOIN niv. 4 Produktion bips niv. 5 CCS niv. 6 Produkt/Montage
For leverandørprojektering gør det sig gældende, at såfremt leverandørmodellerne skal anvendes af andre end den udførende, må dette ikke være detaljerede til LOIN niveau 4 DTU.
YB betegnelserne:
Forventet (= LOIN niv. 1)
Angiver at den geometriske form af objektet/bygningsdelen ikke er defineret ligesom placeringen i bygværket ikke er fastlagt.
Fastlagt (= LOIN niv. 2)
Angiver at den geometriske form og placering af objektet/bygningsdelen i bygværket er fastlagt, men at der kan ske justeringer før den endelige form og placering er defineret, og afklaret i det omfang der er nødvendigt for overslag og planlægning.
Endelig (= LOIN niv. 3)
Angiver at objektet/bygningsdelen er endelig afklaret hvad angår form og placeringi det omfang der er nødvendigt for udførsel og drift.
Eksempel - Væg
LOIN niv. 1 Kan optræde som streger, flader eller volumner med forventet dim., placering og omfang
der indikere koncept, ide, programmering og/eller disponering.
LOIN niv. 2 Modelleret som vægge med fastlagt dimension og placering, dette kan inkludere væggens lagopdeling hvis det tjener et formål. Skal kunne danne økonomisk ramme for projektet.
Dette niveau skal udføres som BIM modellering, dette gælder dog ikke for diagrammer.
LOIN niv. 3 Modelleret som vægge med endelig dimension, placering og omfang for udførsel og drift.
Skal kunne danne grundlag for udbud og udførsel.
Tidligt i arbejdsprocessen hvor projektet føres fra niveau 2 til niveau 3 skal der fokuceres på de
objekter/bygningsdele der danner grundlag for myndighedsbehandling.
Dette endelige niveau danner tillige grundlag for drift af systemer, produkter og assets.
LOIN niv. 4 Modelleret som vægge med henblik på produktion og særlig drift/renovering (Er udenfor YBL18 ).

## Versioner
Version | Dato | Emne
1.0 | 2020-12-01 | Første offentlige version udsendt
1.1 | 2021-05-15 | BIM7AA/DTU typekoder opdateret
1.2 | 2021-07-01 | BIM7AA/DTU typekoder opdateret
- | 2022-03-01 | Justeringer i paradigme
- | 2022-06-01 | Justering af begreb fra LOD til LOIN (Level of Information Need)
2.0 | 2022-09-15 | Første offentlige version af DTUTypeCode udgivet
2.1 | 2023-09-20 | DTUTypeCode oversat til engelske klasser og alle klasser rettet til entalsbeskrivelse, klasser for værkstedsudstyr tilføjet
3.0 | xx.12.2023 | Leveranceskema justeret i henhold til DTUTypeCode